## generation calculation
100% n-propyl | 400K | initial 13C | f | (1-F)ln(1-F)/F | ε | 13C term 1 | 400K | initial 13C | f | (1-F)ln(1-F)/F | ε | 13C center 2 | 400K | initial 13C | f | (1-F)ln(1-F)/F | ε | 13C term 3 | 400K | bulk | C | T
|  | -22 | 0.01 | -0.99498 | -28 | -49.8595 |  | -22 | 0.01 | -0.99498 | -8 | -29.9599 |  | -22 | 0.01 | -0.99498 | -3 | -24.9849 |  | -34.9348 | -29.9599 | -37.4222
|  | -22 | 0.1 | -0.94824 | -28 | -48.5508 |  | -22 | 0.1 | -0.94824 | -8 | -29.586 |  | -22 | 0.1 | -0.94824 | -3 | -24.8447 |  | -34.3272 | -29.586 | -36.6978
|  | -22 | 0.2 | -0.89257 | -28 | -46.9921 |  | -22 | 0.2 | -0.89257 | -8 | -29.1406 |  | -22 | 0.2 | -0.89257 | -3 | -24.6777 |  | -33.6035 | -29.1406 | -35.8349
|  | -22 | 0.3 | -0.83224 | -28 | -45.3028 |  | -22 | 0.3 | -0.83224 | -8 | -28.6579 |  | -22 | 0.3 | -0.83224 | -3 | -24.4967 |  | -32.8191 | -28.6579 | -34.8997
|  | -22 | 0.4 | -0.76624 | -28 | -43.4547 |  | -22 | 0.4 | -0.76624 | -8 | -28.1299 |  | -22 | 0.4 | -0.76624 | -3 | -24.2987 |  | -31.9611 | -28.1299 | -33.8767
|  | -22 | 0.5 | -0.69315 | -28 | -41.4081 |  | -22 | 0.5 | -0.69315 | -8 | -27.5452 |  | -22 | 0.5 | -0.69315 | -3 | -24.0794 |  | -31.0109 | -27.5452 | -32.7438
|  | -22 | 0.6 | -0.61086 | -28 | -39.1041 |  | -22 | 0.6 | -0.61086 | -8 | -26.8869 |  | -22 | 0.6 | -0.61086 | -3 | -23.8326 |  | -29.9412 | -26.8869 | -31.4683
|  | -22 | 0.7 | -0.51599 | -28 | -36.4477 |  | -22 | 0.7 | -0.51599 | -8 | -26.1279 |  | -22 | 0.7 | -0.51599 | -3 | -23.548 |  | -28.7078 | -26.1279 | -29.9978
|  | -22 | 0.8 | -0.40236 | -28 | -33.2661 |  | -22 | 0.8 | -0.40236 | -8 | -25.2189 |  | -22 | 0.8 | -0.40236 | -3 | -23.2071 |  | -27.2307 | -25.2189 | -28.2366
|  | -22 | 0.9 | -0.25584 | -28 | -29.1636 |  | -22 | 0.9 | -0.25584 | -8 | -24.0467 |  | -22 | 0.9 | -0.25584 | -3 | -22.7675 |  | -25.326 | -24.0467 | -25.9656
|  | -22 | 0.93 | -0.20016 | -28 | -27.6045 |  | -22 | 0.93 | -0.20016 | -8 | -23.6013 |  | -22 | 0.93 | -0.20016 | -3 | -22.6005 |  | -24.6021 | -23.6013 | -25.1025
|  | -22 | 0.96 | -0.13412 | -28 | -25.7554 |  | -22 | 0.96 | -0.13412 | -8 | -23.073 |  | -22 | 0.96 | -0.13412 | -3 | -22.4024 |  | -23.7436 | -23.073 | -24.0789
|  | -22 | 0.99 | -0.046517 | -28 | -23.3025 |  | -22 | 0.99 | -0.046517 | -8 | -22.3721 |  | -22 | 0.99 | -0.046517 | -3 | -22.1396 |  | -22.6047 | -22.3721 | -22.721
|  | -22 | 0.999 | -0.0069147 | -28 | -22.1936 |  | -22 | 0.999 | -0.0069147 | -8 | -22.0553 |  | -22 | 0.999 | -0.0069147 | -3 | -22.0207 |  | -22.0899 | -22.0553 | -22.1072
100% i-propyl | 400K | initial 13C | f | (1-F)ln(1-F)/F | ε | 13C term 1 | 400K | initial 13C | f | (1-F)ln(1-F)/F | ε | 13C center 2 | 400K | initial 13C | f | (1-F)ln(1-F)/F | ε | 13C term 3 | 400K | bulk | C | T
|  | -22 | 0.01 | -0.99498 | -8 | -29.9599 |  | -22 | 0.01 | -0.99498 | -28 | -49.8595 |  | -22 | 0.01 | -0.99498 | -8 | -29.9599 |  | -36.5931 | -49.8595 | -29.9599
|  | -22 | 0.1 | -0.94824 | -8 | -29.586 |  | -22 | 0.1 | -0.94824 | -28 | -48.5508 |  | -22 | 0.1 | -0.94824 | -8 | -29.586 |  | -35.9076 | -48.5508 | -29.586
|  | -22 | 0.2 | -0.89257 | -8 | -29.1406 |  | -22 | 0.2 | -0.89257 | -28 | -46.9921 |  | -22 | 0.2 | -0.89257 | -8 | -29.1406 |  | -35.0911 | -46.9921 | -29.1406
|  | -22 | 0.3 | -0.83224 | -8 | -28.6579 |  | -22 | 0.3 | -0.83224 | -28 | -45.3028 |  | -22 | 0.3 | -0.83224 | -8 | -28.6579 |  | -34.2062 | -45.3028 | -28.6579
|  | -22 | 0.4 | -0.76624 | -8 | -28.1299 |  | -22 | 0.4 | -0.76624 | -28 | -43.4547 |  | -22 | 0.4 | -0.76624 | -8 | -28.1299 |  | -33.2382 | -43.4547 | -28.1299
|  | -22 | 0.5 | -0.69315 | -8 | -27.5452 |  | -22 | 0.5 | -0.69315 | -28 | -41.4081 |  | -22 | 0.5 | -0.69315 | -8 | -27.5452 |  | -32.1662 | -41.4081 | -27.5452
|  | -22 | 0.6 | -0.61086 | -8 | -26.8869 |  | -22 | 0.6 | -0.61086 | -28 | -39.1041 |  | -22 | 0.6 | -0.61086 | -8 | -26.8869 |  | -30.9593 | -39.1041 | -26.8869
|  | -22 | 0.7 | -0.51599 | -8 | -26.1279 |  | -22 | 0.7 | -0.51599 | -28 | -36.4477 |  | -22 | 0.7 | -0.51599 | -8 | -26.1279 |  | -29.5678 | -36.4477 | -26.1279
|  | -22 | 0.8 | -0.40236 | -8 | -25.2189 |  | -22 | 0.8 | -0.40236 | -28 | -33.2661 |  | -22 | 0.8 | -0.40236 | -8 | -25.2189 |  | -27.9013 | -33.2661 | -25.2189
|  | -22 | 0.9 | -0.25584 | -8 | -24.0467 |  | -22 | 0.9 | -0.25584 | -28 | -29.1636 |  | -22 | 0.9 | -0.25584 | -8 | -24.0467 |  | -25.7524 | -29.1636 | -24.0467
|  | -22 | 0.93 | -0.20016 | -8 | -23.6013 |  | -22 | 0.93 | -0.20016 | -28 | -27.6045 |  | -22 | 0.93 | -0.20016 | -8 | -23.6013 |  | -24.9357 | -27.6045 | -23.6013
|  | -22 | 0.96 | -0.13412 | -8 | -23.073 |  | -22 | 0.96 | -0.13412 | -28 | -25.7554 |  | -22 | 0.96 | -0.13412 | -8 | -23.073 |  | -23.9671 | -25.7554 | -23.073
|  | -22 | 0.99 | -0.046517 | -8 | -22.3721 |  | -22 | 0.99 | -0.046517 | -28 | -23.3025 |  | -22 | 0.99 | -0.046517 | -8 | -22.3721 |  | -22.6822 | -23.3025 | -22.3721
|  | -22 | 0.999 | -0.0069147 | -8 | -22.0553 |  | -22 | 0.999 | -0.0069147 | -28 | -22.1936 |  | -22 | 0.999 | -0.0069147 | -8 | -22.0553 |  | -22.1014 | -22.1936 | -22.0553
[5 empty] | ε1 | -23
[5 empty] | ε2 | -13
[5 empty] | ε3 | -4.25
75% n-propyl+25% i-propyl | 400K | initial 13C | f | (1-F)ln(1-F)/F | ε | 13C term 1 | 400K | initial 13C | f | (1-F)ln(1-F)/F | ε | 13C center 2 | 400K | initial 13C | f | (1-F)ln(1-F)/F | ε | 13C term 3 | 400K | bulk | C | T
|  | -22 | 0.01 | -0.99498 | -23 | -44.8846 |  | -22 | 0.01 | -0.99498 | -13 | -34.9348 |  | -22 | 0.01 | -0.99498 | -4.25 | -26.2287 |  | -35.3494 | -34.9348 | -35.5566
|  | -22 | 0.1 | -0.94824 | -23 | -43.8096 |  | -22 | 0.1 | -0.94824 | -13 | -34.3272 |  | -22 | 0.1 | -0.94824 | -4.25 | -26.03 |  | -34.7223 | -34.3272 | -34.9198
|  | -22 | 0.2 | -0.89257 | -23 | -42.5292 |  | -22 | 0.2 | -0.89257 | -13 | -33.6035 |  | -22 | 0.2 | -0.89257 | -4.25 | -25.7934 |  | -33.9754 | -33.6035 | -34.1613
|  | -22 | 0.3 | -0.83224 | -23 | -41.1416 |  | -22 | 0.3 | -0.83224 | -13 | -32.8191 |  | -22 | 0.3 | -0.83224 | -4.25 | -25.537 |  | -33.1659 | -32.8191 | -33.3393
|  | -22 | 0.4 | -0.76624 | -23 | -39.6235 |  | -22 | 0.4 | -0.76624 | -13 | -31.9611 |  | -22 | 0.4 | -0.76624 | -4.25 | -25.2565 |  | -32.2804 | -31.9611 | -32.44
|  | -22 | 0.5 | -0.69315 | -23 | -37.9424 |  | -22 | 0.5 | -0.69315 | -13 | -31.0109 |  | -22 | 0.5 | -0.69315 | -4.25 | -24.9459 |  | -31.2997 | -31.0109 | -31.4441
|  | -22 | 0.6 | -0.61086 | -23 | -36.0498 |  | -22 | 0.6 | -0.61086 | -13 | -29.9412 |  | -22 | 0.6 | -0.61086 | -4.25 | -24.5962 |  | -30.1957 | -29.9412 | -30.323
|  | -22 | 0.7 | -0.51599 | -23 | -33.8677 |  | -22 | 0.7 | -0.51599 | -13 | -28.7078 |  | -22 | 0.7 | -0.51599 | -4.25 | -24.193 |  | -28.9228 | -28.7078 | -29.0303
|  | -22 | 0.8 | -0.40236 | -23 | -31.2543 |  | -22 | 0.8 | -0.40236 | -13 | -27.2307 |  | -22 | 0.8 | -0.40236 | -4.25 | -23.71 |  | -27.3983 | -27.2307 | -27.4821
|  | -22 | 0.9 | -0.25584 | -23 | -27.8844 |  | -22 | 0.9 | -0.25584 | -13 | -25.326 |  | -22 | 0.9 | -0.25584 | -4.25 | -23.0873 |  | -25.4326 | -25.326 | -25.4859
|  | -22 | 0.93 | -0.20016 | -23 | -26.6037 |  | -22 | 0.93 | -0.20016 | -13 | -24.6021 |  | -22 | 0.93 | -0.20016 | -4.25 | -22.8507 |  | -24.6855 | -24.6021 | -24.7272
|  | -22 | 0.96 | -0.13412 | -23 | -25.0848 |  | -22 | 0.96 | -0.13412 | -13 | -23.7436 |  | -22 | 0.96 | -0.13412 | -4.25 | -22.57 |  | -23.7994 | -23.7436 | -23.8274
|  | -22 | 0.99 | -0.046517 | -23 | -23.0699 |  | -22 | 0.99 | -0.046517 | -13 | -22.6047 |  | -22 | 0.99 | -0.046517 | -4.25 | -22.1977 |  | -22.6241 | -22.6047 | -22.6338
|  | -22 | 0.999 | -0.0069147 | -23 | -22.159 |  | -22 | 0.999 | -0.0069147 | -13 | -22.0899 |  | -22 | 0.999 | -0.0069147 | -4.25 | -22.0294 |  | -22.0928 | -22.0899 | -22.0942
[5 empty] | ε1 | -18
[5 empty] | ε2 | -18
[5 empty] | ε3 | -5.5
50% n-propyl+50% i-propyl | 400K | initial 13C | f | (1-F)ln(1-F)/F | ε | 13C term 1 | 400K | initial 13C | f | (1-F)ln(1-F)/F | ε | 13C center 2 | 400K | initial 13C | f | (1-F)ln(1-F)/F | ε | 13C term 3 | 400K | bulk | C | T
|  | -22 | 0.01 | -0.99498 | -18 | -39.9097 |  | -22 | 0.01 | -0.99498 | -18 | -39.9097 |  | -22 | 0.01 | -0.99498 | -5.5 | -27.4724 |  | -35.7639 | -39.9097 | -33.6911
|  | -22 | 0.1 | -0.94824 | -18 | -39.0684 |  | -22 | 0.1 | -0.94824 | -18 | -39.0684 |  | -22 | 0.1 | -0.94824 | -5.5 | -27.2153 |  | -35.1174 | -39.0684 | -33.1419
|  | -22 | 0.2 | -0.89257 | -18 | -38.0663 |  | -22 | 0.2 | -0.89257 | -18 | -38.0663 |  | -22 | 0.2 | -0.89257 | -5.5 | -26.9092 |  | -34.3473 | -38.0663 | -32.4877
|  | -22 | 0.3 | -0.83224 | -18 | -36.9803 |  | -22 | 0.3 | -0.83224 | -18 | -36.9803 |  | -22 | 0.3 | -0.83224 | -5.5 | -26.5773 |  | -33.5127 | -36.9803 | -31.7788
|  | -22 | 0.4 | -0.76624 | -18 | -35.7923 |  | -22 | 0.4 | -0.76624 | -18 | -35.7923 |  | -22 | 0.4 | -0.76624 | -5.5 | -26.2143 |  | -32.5996 | -35.7923 | -31.0033
|  | -22 | 0.5 | -0.69315 | -18 | -34.4766 |  | -22 | 0.5 | -0.69315 | -18 | -34.4766 |  | -22 | 0.5 | -0.69315 | -5.5 | -25.8123 |  | -31.5885 | -34.4766 | -30.1445
|  | -22 | 0.6 | -0.61086 | -18 | -32.9955 |  | -22 | 0.6 | -0.61086 | -18 | -32.9955 |  | -22 | 0.6 | -0.61086 | -5.5 | -25.3597 |  | -30.4502 | -32.9955 | -29.1776
|  | -22 | 0.7 | -0.51599 | -18 | -31.2878 |  | -22 | 0.7 | -0.51599 | -18 | -31.2878 |  | -22 | 0.7 | -0.51599 | -5.5 | -24.8379 |  | -29.1378 | -31.2878 | -28.0629
|  | -22 | 0.8 | -0.40236 | -18 | -29.2425 |  | -22 | 0.8 | -0.40236 | -18 | -29.2425 |  | -22 | 0.8 | -0.40236 | -5.5 | -24.213 |  | -27.566 | -29.2425 | -26.7277
|  | -22 | 0.9 | -0.25584 | -18 | -26.6052 |  | -22 | 0.9 | -0.25584 | -18 | -26.6052 |  | -22 | 0.9 | -0.25584 | -5.5 | -23.4071 |  | -25.5392 | -26.6052 | -25.0062
|  | -22 | 0.93 | -0.20016 | -18 | -25.6029 |  | -22 | 0.93 | -0.20016 | -18 | -25.6029 |  | -22 | 0.93 | -0.20016 | -5.5 | -23.1009 |  | -24.7689 | -25.6029 | -24.3519
|  | -22 | 0.96 | -0.13412 | -18 | -24.4142 |  | -22 | 0.96 | -0.13412 | -18 | -24.4142 |  | -22 | 0.96 | -0.13412 | -5.5 | -22.7377 |  | -23.8553 | -24.4142 | -23.5759
|  | -22 | 0.99 | -0.046517 | -18 | -22.8373 |  | -22 | 0.99 | -0.046517 | -18 | -22.8373 |  | -22 | 0.99 | -0.046517 | -5.5 | -22.2558 |  | -22.6435 | -22.8373 | -22.5466
|  | -22 | 0.999 | -0.0069147 | -18 | -22.1245 |  | -22 | 0.999 | -0.0069147 | -18 | -22.1245 |  | -22 | 0.999 | -0.0069147 | -5.5 | -22.038 |  | -22.0957 | -22.1245 | -22.0812
[5 empty] | ε1 | -13
[5 empty] | ε2 | -23
[5 empty] | ε3 | -6.75
25% n-propyl+75% i-propyl | 400K | initial 13C | f | (1-F)ln(1-F)/F | ε | 13C term 1 | 400K | initial 13C | f | (1-F)ln(1-F)/F | ε | 13C center 2 | 400K | initial 13C | f | (1-F)ln(1-F)/F | ε | 13C term 3 | 400K | bulk | C | T
|  | -22 | 0.01 | -0.99498 | -13 | -34.9348 |  | -22 | 0.01 | -0.99498 | -23 | -44.8846 |  | -22 | 0.01 | -0.99498 | -6.75 | -28.7161 |  | -36.1785 | -44.8846 | -31.8255
|  | -22 | 0.1 | -0.94824 | -13 | -34.3272 |  | -22 | 0.1 | -0.94824 | -23 | -43.8096 |  | -22 | 0.1 | -0.94824 | -6.75 | -28.4007 |  | -35.5125 | -43.8096 | -31.3639
|  | -22 | 0.2 | -0.89257 | -13 | -33.6035 |  | -22 | 0.2 | -0.89257 | -23 | -42.5292 |  | -22 | 0.2 | -0.89257 | -6.75 | -28.0249 |  | -34.7192 | -42.5292 | -30.8142
|  | -22 | 0.3 | -0.83224 | -13 | -32.8191 |  | -22 | 0.3 | -0.83224 | -23 | -41.1416 |  | -22 | 0.3 | -0.83224 | -6.75 | -27.6176 |  | -33.8594 | -41.1416 | -30.2184
|  | -22 | 0.4 | -0.76624 | -13 | -31.9611 |  | -22 | 0.4 | -0.76624 | -23 | -39.6235 |  | -22 | 0.4 | -0.76624 | -6.75 | -27.1721 |  | -32.9189 | -39.6235 | -29.5666
|  | -22 | 0.5 | -0.69315 | -13 | -31.0109 |  | -22 | 0.5 | -0.69315 | -23 | -37.9424 |  | -22 | 0.5 | -0.69315 | -6.75 | -26.6787 |  | -31.8773 | -37.9424 | -28.8448
|  | -22 | 0.6 | -0.61086 | -13 | -29.9412 |  | -22 | 0.6 | -0.61086 | -23 | -36.0498 |  | -22 | 0.6 | -0.61086 | -6.75 | -26.1233 |  | -30.7048 | -36.0498 | -28.0322
|  | -22 | 0.7 | -0.51599 | -13 | -28.7078 |  | -22 | 0.7 | -0.51599 | -23 | -33.8677 |  | -22 | 0.7 | -0.51599 | -6.75 | -25.4829 |  | -29.3528 | -33.8677 | -27.0954
|  | -22 | 0.8 | -0.40236 | -13 | -27.2307 |  | -22 | 0.8 | -0.40236 | -23 | -31.2543 |  | -22 | 0.8 | -0.40236 | -6.75 | -24.7159 |  | -27.7336 | -31.2543 | -25.9733
|  | -22 | 0.9 | -0.25584 | -13 | -25.326 |  | -22 | 0.9 | -0.25584 | -23 | -27.8844 |  | -22 | 0.9 | -0.25584 | -6.75 | -23.7269 |  | -25.6458 | -27.8844 | -24.5264
|  | -22 | 0.93 | -0.20016 | -13 | -24.6021 |  | -22 | 0.93 | -0.20016 | -23 | -26.6037 |  | -22 | 0.93 | -0.20016 | -6.75 | -23.3511 |  | -24.8523 | -26.6037 | -23.9766
|  | -22 | 0.96 | -0.13412 | -13 | -23.7436 |  | -22 | 0.96 | -0.13412 | -23 | -25.0848 |  | -22 | 0.96 | -0.13412 | -6.75 | -22.9053 |  | -23.9112 | -25.0848 | -23.3244
|  | -22 | 0.99 | -0.046517 | -13 | -22.6047 |  | -22 | 0.99 | -0.046517 | -23 | -23.0699 |  | -22 | 0.99 | -0.046517 | -6.75 | -22.314 |  | -22.6629 | -23.0699 | -22.4594
|  | -22 | 0.999 | -0.0069147 | -13 | -22.0899 |  | -22 | 0.999 | -0.0069147 | -23 | -22.159 |  | -22 | 0.999 | -0.0069147 | -6.75 | -22.0467 |  | -22.0985 | -22.159 | -22.0683

## microbial oxidation calculation
coal-type
Cter | Cinitial | F | Ln(1-F) | enrichment factor | Cter | Ccen | Cinitial | F | Ln(1-F) | enrichment factor | Ccen | bulk
| -28.6481 | 0.01 | -0.01005 | -2.8 | -28.6199 |  | -29 | 0.01 | -0.01005 | -33 | -28.6683 | -28.6361
| -28.6481 | 0.05 | -0.051293 | -2.8 | -28.5044 |  | -29 | 0.05 | -0.051293 | -33 | -27.3073 | -28.1054
| -28.6481 | 0.1 | -0.10536 | -2.8 | -28.353 |  | -29 | 0.1 | -0.10536 | -33 | -25.5231 | -27.4097
| -28.6481 | 0.2 | -0.22314 | -2.8 | -28.0232 |  | -29 | 0.2 | -0.22314 | -33 | -21.6363 | -25.8943
| -28.6481 | 0.3 | -0.35667 | -2.8 | -27.6494 |  | -29 | 0.3 | -0.35667 | -33 | -17.2297 | -24.1761
| -28.6481 | 0.4 | -0.51083 | -2.8 | -27.2177 |  | -29 | 0.4 | -0.51083 | -33 | -12.1428 | -22.1927
| -28.6481 | 0.5 | -0.69315 | -2.8 | -26.7072 |  | -29 | 0.5 | -0.69315 | -33 | -6.1261 | -19.8469
| -28.6481 | 0.6 | -0.91629 | -2.8 | -26.0824 |  | -29 | 0.6 | -0.91629 | -33 | 1.2376 | -16.9758
| -28.6481 | 0.7 | -1.204 | -2.8 | -25.2769 |  | -29 | 0.7 | -1.204 | -33 | 10.7311 | -13.2742
| -28.6481 | 0.8 | -1.6094 | -2.8 | -24.1416 |  | -29 | 0.8 | -1.6094 | -33 | 24.1115 | -8.0573
| -28.6481 | 0.9 | -2.3026 | -2.8 | -22.2008 |  | -29 | 0.9 | -2.3026 | -33 | 46.9853 | 0.86123
| -28.6481 | 0.93 | -2.6593 | -2.8 | -21.2021 |  | -29 | 0.93 | -2.6593 | -33 | 58.7556 | 5.4504
| -28.6481 | 0.96 | -3.2189 | -2.8 | -19.6352 |  | -29 | 0.96 | -3.2189 | -33 | 77.2229 | 12.6508
| -28.6481 | 0.99 | -4.6052 | -2.8 | -15.7536 |  | -29 | 0.99 | -4.6052 | -33 | 122.9706 | 30.4878
| -28.6481 | 0.999 | -6.9078 | -2.8 | -9.3063 |  | -29 | 0.999 | -6.9078 | -33 | 198.9559 | 60.1144

## Type III kerogen
Type III kerogen (Zhang et al., 2022)
δ13CCentral (‰) | δ13Cterminal (‰)
-30 | -28.7
-29.5 | -28.4
-27.2 | -27.8
-27.2 | -27
-26.3 | -27.1
-25.8 | -26.6
-24.1 | -27.2
-22.2 | -26.4
-19.2 | -25
-14.6 | -21.9

## C25 cracking
Gilbert et al. (2009)
bulk | C | T
-34.4667 | -33 | -35.2
-31.7333 | -30 | -32.6
-25.8667 | -23 | -27.3
-23 | -20 | -24.5

## PS data
PS data from Liu et al., (2019), Zhao et al., (2020) and Gilbert et al., (2022)
Locations | Kerogen type | Samples | Position-specific 13C isotope composition(‰) |  |  | %Ro
|  |  | ΔC-T | δ13CCentral | δ13Cterminal
Arkoma Basin | Type II | Stephane 6H36 | 2.6 | -34.7 | -37.2 | 0.9
|  | Stephane 1H36 | 3.3 | -34.7 | -37.9 | 1
|  | Carleigh5H32 | 4.6 | -32.9 | -37.2 | 1.4
|  | Carleigh1H32 | 3.4 | -34.1 | -37.3 | 1.2
|  | Morris 5H19 | 1.7 | -35.3 | -36.9 | 1.3
|  | Caitlin6H30 | 3.9 | -34.1 | -37.8 | 1.2
|  | Eddings3H20 | 4.8 | -32.1 | -36.8 | 1.6
|  | Gravitt6H21 | 3.5 | -33 | -36.4 | 1.7
|  | Martin1H35 | 1.3 | -35.5 | -36.8 | 0.8
South Texas | Type I | A | 7.7 | -24.3 | -31.8 | 1.1
|  | B | 6.4 | -24.8 | -31 | 1.1
|  | C | 6.9 | -24.8 | -31.5 | 1.1
|  | D | 6.9 | -24.3 | -31 | 1.2
|  | E | 6.5 | -25.1 | -31.4 | 1.1
G-1 |  |  | 31.5 | 11.2 | −20.3
G-2 |  |  | 30.5 | 10.1 | −20.4
M-1 |  |  | 29.2 | 5.9 | −23.3
M-2 |  |  | 28.3 | 4.4 | −23.9
M-3 |  |  | bdl | - | -
M-4 |  |  | 40.5 | 18.2 | −22.3
M-5 |  |  | 37.2 | 14.4 | −22.8

## calculated Ro
Basin | Sample | Gas composition (%) | [8 empty] | Carbon isotope composition (‰) |  |  | Position-specific 13C isotope composition
|  | N2 | CO2 | C1 | C2 | C3 | iC4 | nC4 | IC5 | nC5 | CH4 | C2H6 | C3H8 | ΔC-T (‰) | δ13CCentral (‰) | δ13Cterminal (‰) | Dryness index |  | Ro (Chen) | C1/C2+3
Ordos Basin | Su41-8 | 1.29 | 1.08 | 89.28 | 5.31 | 1.1 | 0.19 | 0.22 | 0.081 | 0.046 | -34.7 | -25.1 | -24.6 | 1.5793 | -23.5472 | -25.1264 | 0.92781 | 0.112 | 1.2942 | 13.9282
| Su16# | 0.92 | 0.86 | 90.07 | 5.28 | 1.03 | 0.17 | 0.18 | 0.067 | 0.039 | -34.7 | -24.7 | -23.9 | 1.7999 | -22.7 | -24.5 | 0.93013 | 0.112 | 1.2942 | 14.2742
| Su38-14 | 1.18 | 1.03 | 88.77 | 5.87 | 1.23 | 0.19 | 0.21 | 0.068 | 0.037 | -35.6 | -25.2 | -25.3 | 0.89669 | -24.7022 | -25.5989 | 0.92109 | 0.076 | 1.1912 | 12.5028
| Su13-16 | 1.92 | 1.43 | 89.51 | 4.67 | 0.87 | 0.14 | 0.15 | 0.056 | 0.03 | -32.6 | -25.6 | -23.5 | 0.87066 | -22.9196 | -23.7902 | 0.938 | 0.196 | 1.5704 | 16.157
| Su25# | 0.94 | 1.91 | 89.21 | 5.47 | 0.94 | 0.14 | 0.14 | 0.044 | 0.023 | -33.3 | -23.8 | -23.8 | 1.4141 | -22.8573 | -24.2714 | 0.92959 | 0.168 | 1.4723 | 13.9173
| Su40-16 | 1.1333 | 0.72891 | 92.185 | 4.3315 | 0.92432 | 0.18923 | 0.22637 | 0.12007 | 0.060865 | -35.9 | -24.7 | -24.9 | 1.4533 | -23.9312 | -25.3844 | 0.94031 | 0.064 | 1.1588 | 17.5397
Taibei Sag, Turpan-Hami Basin | P10-6 | 6.31 | 0.11 | 67.43 | 13.12 | 9.14 | 3.7 | / | / | / | -40.7 | -27.3 | -25 | -1.7 | -26.2 | -24.4 | 0.72203 | -0.128 | 0.74473 | 3.0292
| PB-6 | 6.81 | 0.29 | 72.44 | 13.83 | 5.34 | 1.18 | / | / | / | -39.9 | -28.4 | -26.1 | -1.8 | -27.3 | -25.5 | 0.78069 | -0.096 | 0.80168 | 3.7788
| Y17 | 11.98 | 0.26 | 53.83 | 17.8 | 12.4 | 3.63 | / | / | / | -39.6 | -27.1 | -25.4 | -0.7 | -25.9 | -25.2 | 0.61408 | -0.084 | 0.82414 | 1.7825
| L7-20 | 2.98 | 0.16 | 75.53 | 11.88 | 7.02 | 2.32 | / | / | / | -42.2 | -29.6 | -27.2 | -3.8 | -29.8 | -25.9 | 0.78067 | -0.188 | 0.64863 | 3.9963
| WS311 | 5.13 | 0.65 | 70.89 | 13.24 | 7.16 | 2.83 | / | / | / | -42.4 | -29.2 | -26.4 | -1.7 | -27.6 | -25.8 | 0.75319 | -0.196 | 0.6368 | 3.475
| L101 | 2.32 | 2.84 | 77.1 | 10.7 | 5.18 | 1.57 | / | / | / | -41.6 | -29.8 | -27.5 | -1.8 | -28.7 | -26.9 | 0.81544 | -0.164 | 0.68549 | 4.8552
| HT2-10 | 3.81 | 0.05 | 83.66 | 7.79 | 3.61 | 1.01 | / | / | / | -37.6 | -27.8 | -25.8 | -3.3 | -28 | -24.7 | 0.87082 | -0.004 | 0.99083 | 7.3386
| K19 | 1.3 | 0.42 | 91.48 | 5.17 | 0.57 | 0.09 | 0.2 | 0.05 | 0.08 | -38.3 | -26.1 | -24.7 | -3.8934 | -27.2956 | -23.4022 | 0.93691 | -0.032 | 0.92897 | 15.9373
| K20 | 1.57 | 2.76 | 83.13 | 9.53 | 1.32 | 0.26 | 0.6 | 0.24 | 0.37 | -40.4 | -27.1 | -24.4 | -2.2182 | -25.8788 | -23.6606 | 0.87093 | -0.116 | 0.7656 | 7.6618
| K191 | 1.16 | 0.49 | 74.87 | 7.4 | 6.3 | 2.07 | 3.22 | 1.39 | 1.6 | -38.2 | -25.8 | -24.4 | -0.33615 | -24.6241 | -24.2879 | 0.77305 | -0.028 | 0.93756 | 5.465
Sichuan Basin | PL-4 | 1.3003 | 0.37405 | 87.6789 | 7.0797 | 2.0868 | 0.50042 | 0.41664 | 0.21123 | 0.098816 | -39.6 | -26.9 | -23.3 | 6.7479 | -18.8014 | -25.5493 | 0.89402 | -0.084 | 0.82414 | 9.5652
| GA-002-21 | 1.0251 | 0.61246 | 85.875 | 7.5203 | 2.4203 | 0.52361 | 0.57662 | 0.25754 | 0.15324 | -38.3 | -26.6 | -24.9 | 2.2799 | -23.3801 | -25.66 | 0.88234 | -0.032 | 0.92897 | 8.6388
| PL-113 | 3.498 | 1.3064 | 71.029 | 8.8278 | 4.7962 | 1.8696 | 2.7634 | 1.8712 | 1.2437 | -42.7 | -27.9 | -23.7 | 5.0477 | -20.3348 | -25.3826 | 0.7687 | -0.208 | 0.61944 | 5.2135
| PL-116 | 1.0884 | 0.46352 | 86.4886 | 7.6008 | 2.4462 | 0.5193 | 0.49972 | 0.25493 | 0.12476 | -40.3 | -26.8 | -23.5 | 3.8887 | -20.9075 | -24.7962 | 0.88313 | -0.112 | 0.77268 | 8.6084
| PL-11 | 2.1679 | 0.60334 | 84.7461 | 7.5192 | 2.4851 | 0.61755 | 0.57793 | 0.26673 | 0.1094 | -40.6 | -27.1 | -24.1 | 6.1777 | -19.9815 | -26.1592 | 0.87982 | -0.124 | 0.75162 | 8.471
| Y101 | 2.1896 | 0.81951 | 81.865 | 9.2912 | 3.1946 | 0.64186 | 0.63784 | 0.25394 | 0.13536 | -42.8 | -28.5 | -23.9 | 5.2301 | -20.4133 | -25.6434 | 0.85258 | -0.212 | 0.61376 | 6.5566
| Y103 | 1.6447 | 0.82139 | 84.6592 | 7.6451 | 2.5282 | 0.69858 | 0.62979 | 0.34555 | 0.1764 | -41 | -26.9 | -23.6 | 6.9588 | -18.9608 | -25.9196 | 0.87564 | -0.14 | 0.72444 | 8.3217
| HC-001-21-x3 | 1.3572 | 0.2788 | 87.3644 | 6.516 | 2.1754 | 0.65919 | 0.49602 | 0.3245 | 0.13473 | -41 | -26.9 | -24 | 6.7548 | -19.4968 | -26.2516 | 0.89448 | -0.14 | 0.72444 | 10.0519
Liaohe Depression, Bohai Bay Basin | S34-18 | 1.57 | 0.43 | 86.84 | 8.95 | 1.25 | 0.13 | 0.46 | 0.17 | 0.062 | -40.2 | -27 | -25.5 | 4.9442 | -23.7039 | -28.6481 | 0.88737 | -0.108 | 0.77983 | 8.5137
| N22022 | 1.62 | 0.19 | 87.74 | 8.26 | 1.28 | 0.14 | 0.44 | 0.093 | 0.16 | -42.1 | -26.4 | -24.9 | 1.3694 | -23.987 | -25.3565 | 0.89427 | -0.184 | 0.65464 | 9.1971
| R66 | 0.27 | 0.01 | 96.59 | 0.91 | 1.26 | 0.21 | 0.45 | 0.12 | 0.15 | -38.3 | -28.6 | -25.4 | 3.1688 | -23.2875 | -26.4563 | 0.9689 | -0.032 | 0.92897 | 44.5115
| S32-24 | 1.43 | 0.62 | 84.81 | 10.68 | 1.25 | 0.15 | 0.51 | 0.12 | 0.2 | -45 | -28.8 | -25.9 | 5.8044 | -22.0304 | -27.8348 | 0.86789 | -0.3 | 0.50119 | 7.109
| XG7-H301 | 31.17 | 0.15 | 62.65 | 4.76 | 0.56 | 0.061 | 0.14 | 0.018 | 0.029 | -37.2 | -27.2 | -24.7 | 5.6128 | -20.9581 | -26.5709 | 0.91838 | 0.012 | 1.028 | 11.7763
| XG7-5 | 30.16 | 0.073 | 63.39 | 4.63 | 0.7 | 0.12 | 0.28 | 0.068 | 0.12 | -36.3 | -26.6 | -24.5 | 6.9785 | -19.8477 | -26.8262 | 0.91461 | 0.048 | 1.1169 | 11.8931
| C48-G84 | 2.75 | 0.45 | 82.07 | 12.02 | 1.74 | 0.22 | 0.56 | 0.075 | 0.094 | -42.4 | -28.1 | -26.7 | -3.3878 | -28.9586 | -25.5707 | 0.84801 | -0.196 | 0.6368 | 5.9644
| S9-5c | 0.82 | 0.7 | 88.18 | 8.4 | 0.62 | 0.27 | 0.47 | 0.19 | 0.21 | -48.9 | -28.4 | -24.5 | -0.73676 | -24.9912 | -24.2544 | 0.89668 | -0.456 | 0.34995 | 9.7761
| S39-k12 | 1.53 | 0.78 | 85.53 | 9.82 | 1.28 | 0.17 | 0.51 | 0.13 | 0.2 | -40.5 | -27.3 | -25.9 | 5.242 | -22.4053 | -27.6473 | 0.87597 | -0.12 | 0.75858 | 7.7054
| S36-16 | 0.09 | 0.34 | 82.2 | 7.91 | 4.55 | 0.65 | 1.95 | 0.6 | 0.94 | -39.6 | -27.1 | -25.3 | 6.9128 | -20.6914 | -27.6043 | 0.83198 | -0.084 | 0.82414 | 6.5971
| D40 | 1.22 | 0.047 | 89.4 | 7.76 | 0.94 | 0.12 | 0.31 | 0.066 | 0.1 | -36.2 | -26.1 | -23.4 | 7.3099 | -18.5267 | -25.8366 | 0.90581 | 0.052 | 1.1272 | 10.2759
| X140 | 1.41 | 0.045 | 97.33 | 1.04 | 0.043 | 0.087 | 0.011 | 0.0039 | 0.0042 | -43.2 | -26.2 | -16.1 | 24.9972 | 0.56478 | -24.4324 | 0.98793 | -0.228 | 0.59156 | 89.8707
| CG1c | 1.39 | 0.18 | 87.62 | 5.54 | 3.1 | 0.49 | 0.89 | 0.24 | 0.23 | -41.6 | -28.4 | -21 | 6.9015 | -16.399 | -23.3005 | 0.89308 | -0.164 | 0.68549 | 10.1412
| B6-127 | 2.45 | 5.63 | 88.8 | 1.22 | 0.98 | 0.12 | 0.25 | 0.03 | 0.03 | -41 | -23.4 | -19.6 | 20.8123 | -5.7251 | -26.5374 | 0.97123 | -0.14 | 0.72444 | 40.3636
Kuqa Depression, Tarim Basin | DW105-25 | 1.25 |  | 89.29 | 3.4 | 0.39 | 0.13 | 0.17 | 0.07 | 0.08 | -28.5 | -19.6 | -13.2 | 8.1963 | -7.7358 | -15.9321 | 0.95467 | 0.36 | 2.2909 | 23.5594
| DN202 | 0.96 | 0.45 | 87.7 | 7.46 | 1.55 | 0.31 | 0.34 | 0.12 | 0.11 | -35.48 | -23.04 | -20.8 | 7.5183 | -15.7878 | -23.3061 | 0.89866 | 0.0808 | 1.2045 | 9.7336
| DN201 | 0.96 | 0.65 | 87.53 | 7.57 | 1.6 | 0.31 | 0.34 | 0.11 | 0.1 | -35.2 | -23.1 | -19.7 | 7.0926 | -14.9716 | -22.0642 | 0.89719 | 0.092 | 1.2359 | 9.5453
| YH23-1-5 | 3.94 | 0.46 | 82.95 | 8.72 | 1.55 | 0.44 | 0.6 | 0.1768 | 0.2096 | -30.7 | -21.1 | -19.2 | 7.6582 | -14.0945 | -21.7527 | 0.87642 | 0.272 | 1.8707 | 8.0769

## Bulk isotope data
Bulk isotope data from Wang et al. (2015), Cai et al. (2005), Feng et al. (2007), Li et al. (2008), Liu et al. (2008a), Dai et al. (2012), Liu et al. (2019a),Zhao et al. (2020)
Basin |  | Sample | Formation | Carbon Isotopic Composition（‰） |  |  | Gas Composition（％） | [8 empty] | Source
|  |  |  | δ13CCH4 | δ13CC2H6 | δ13CC3H8 | C1 | C2 | C3 | iC4 | nC4 | iC5 | nC5 | CO2 | N2
Turpan-Hami Basin |  | Pu10-6 | J2q | -40.725 | -27.315 | -25.037 | 67.43 | 13.12 | 9.14 | 3.7 | 0 | 0 | 0 | 0.11 | 6.31 | This Article
|  | PB6 | J2q | -39.885 | -28.403 | -26.097 | 68.28 | 11.32 | 7.45 | 2.17 | 2.05 | 0.61 | 0.51 | 0.41 | 6.71 | This Article
|  | Pu701 | J2q | -41.391 | -28.566 | -26.197 | 60.8 | 18.91 | 10.6 | 2.72 | 0 | 0 | 0 | 0.43 | 6.34 | This Article
|  | Pu15-x | J2q | -39.578 | -28.765 | -26.158 | 70.71 | 11.76 | 6.19 | 1.56 | 0 | 0 | 0 | 0.24 | 9.39 | This Article
|  | Yan17 | K1s | -39.625 | -27.074 | -25.411 | 53.83 | 17.8 | 12.4 | 3.63 | 0 | 0 | 0 | 0.26 | 11.98 | This Article
|  | QD7 | J2x | -39.387 | -28.457 | -26.901 | 84.14 | 8.92 | 3.72 | 1.09 | 0 | 0 | 0 | 0.1 | 1.95 | This Article
|  | QD9 | J2x | -40.545 | -28.884 | -27.043 | 84.95 | 8.65 | 3.28 | 0.91 | 0 | 0 | 0 | 0.11 | 2.01 | This Article
|  | Ling7-20 | J2s | -42.16 | -29.621 | -27.247 | 75.53 | 11.88 | 7.02 | 2.32 | 0 | 0 | 0 | 0.16 | 2.98 | This Article
|  | Ba27 | J2x | -39.823 | n.d. | n.d. | 93.53 | 0.43 | 0.3 | 0.07 | 0 | 0 | 0 | 5.01 | 0.63 | This Article
|  | Wen8-35 | J2s | -39.277 | -28.481 | -26.364 | 82.99 | 8.93 | 3.98 | 1.41 | 0 | 0 | 0 | 0.13 | 2.47 | This Article
|  | WS311 | J2s | -42.398 | -29.194 | -26.409 | 70.89 | 13.24 | 7.16 | 2.83 | 0 | 0 | 0 | 0.65 | 5.13 | This Article
|  | Le101 | J2x | -41.584 | -29.818 | -27.541 | 77.1 | 10.7 | 5.18 | 1.57 | 0 | 0 | 0 | 2.84 | 2.32 | This Article
|  | HN901 | K1s2 | -40.601 | -28.14 | -25.994 | 74.97 | 11.13 | 6 | 2.19 | 0 | 0 | 0 | 0.26 | 5.26 | This Article
|  | HN901 | J3k | -42.006 | -27.926 | -25.828 | 63.93 | 17.51 | 9.92 | 3.41 | 0 | 0 | 0 | 0.31 | 4.78 | This Article
|  | Huo801 | J1s | -43.1 | -31.025 | -28.691 | 61.52 | 14.53 | 11.16 | 4.18 | 0 | 0 | 0 | 0.4 | 4.81 | This Article
|  | HT2-1 | J2s | -39.125 | -28.156 | -26.006 | 78.14 | 7.1 | 4.46 | 1.6 | 0 | 0 | 0 | 1.04 | 7.52 | This Article
|  | HT2-10 | J2s | -37.631 | -27.766 | -25.767 | 83.66 | 7.79 | 3.61 | 1.01 | 0 | 0 | 0 | 0.05 | 3.81 | This Article
|  | Guo1-1 | J2s | -41.191 | -28.873 | -26.527 | 68.47 | 12.4 | 7.88 | 2.47 | 0 | 0 | 0 | 1.73 | 6.56 | This Article
|  | Mi2 | J2x | -40.4 | -26.7 | -26 | 80.97 | 8.71 | 4.57 | 1.48 | 1.13 | 0.55 | 0.36 | 0.11 | 1.5 | This Article
|  | QD26 | J2x | -41.8 | -27.1 | -26.4 | 44.16 | 14.38 | 16.06 | 7.65 | 6.54 | 3.95 | 2.54 | 0.11 | 0.08 | This Article
|  | Ling615 | J2x | -44 | -28.2 | -26.4 | 37.38 | 16.61 | 22.13 | 9.31 | 7.17 | 2.85 | 1.73 | 0.38 | 0.67 | This Article
|  | Ling3 | J2s | -41.5 | -26.2 | -23.82 | n.d. | n.d. | n.d. | n.d. | n.d. | n.d. | n.d. | n.d. | n.d. | This Article
|  | Ba18 | J2x | -40.8 | -24.2 | -13.9 | 86.55 | 9.25 | 0.91 | 0.63 | 0.16 | 0.14 | 0.04 | 1.62 | 0.02 | This Article
|  | Shan8-151 | J2x | -43.3 | -28.5 | -27.4 | 56.15 | 11.36 | 13.54 | 6.77 | 5.04 | 2.33 | 1.47 | 0.07 | 1.57 | This Article
|  | Shan3-241 | J2q | -41.4 | -27.5 | -25.9 | 67.64 | 11.52 | 8.87 | 3.11 | 2.38 | 1.05 | 0.71 | 0.19 | 3.3 | This Article
|  | Shan13-15 | J2s | -41.9 | -27.7 | -25.7 | n.d. | n.d. | n.d. | n.d. | n.d. | n.d. | n.d. | n.d. | n.d. | This Article
|  | Wen1 | J2s | -39.9 | -26.6 | -25.4 | n.d. | n.d. | n.d. | n.d. | n.d. | n.d. | n.d. | n.d. | n.d. | This Article
|  | WX1 | J2s | -43 | -28.72 | -24.69 | 80.75 | 8.42 | 3.53 | 0.91 | 0.74 | 0.34 | 0.3 | 0.11 | 3.29 | This Article
|  | WX1 | J2x | -43.4 | -28.75 | -24.65 | n.d. | n.d. | n.d. | n.d. | n.d. | n.d. | n.d. | n.d. | n.d. | This Article
|  | Ke7 | J2x | -41.7 | n.d. | n.d. | 98.09 | 0.46 | 0.01 | 0.01 | 0.01 | 0.01 | 0 | 0.36 | 1.03 | This Article
|  | TC1 | J2s | -44.8 | -29.07 | -22.14 | n.d. | n.d. | n.d. | n.d. | n.d. | n.d. | n.d. | n.d. | n.d. | This Article
|  | WX8 | J2q | -39.3 | -26.7 | -25.6 | n.d. | n.d. | n.d. | n.d. | n.d. | n.d. | n.d. | n.d. | n.d. | This Article
|  | Le10 | Esh | -43.1 | -27.7 | -22.6 | 78.69 | 10.04 | 4.86 | 1.34 | 1.01 | 0.42 | 0.26 | 2.08 | 0.82 | This Article
|  | SN2-1 | J2s | -39.1 | -26.3 | -24.9 | 56.23 | 11.08 | 13.15 | 5.97 | 5.85 | 1.9 | 1.02 | 0.1 | 3.97 | This Article
|  | PB103 | J2s | -40.2 | -26.9 | -25.3 | 6.44 | 0.26 | 0.08 | 0.02 | 0.01 | 0.01 | 0 | 0.22 | 92.95 | This Article
|  | Pu6-1 | J2q | -39.2 | -25.5 | -24.3 | 62.85 | 7.49 | 9.05 | 3.55 | 3.15 | 0.98 | 0.7 | 0.21 | 11.34 | This Article
|  | Shen118 | K | -39 | -26.6 | -25.1 | 65.24 | 15.07 | 9.43 | 2.35 | 2.09 | 0.57 | 0.35 | 0.13 | 4.5 | This Article
|  | Shen110 | Esh | -39.4 | -26.2 | -24.7 | 10.71 | 19.97 | 35.4 | 12.78 | 11.86 | 3.62 | 2.52 | 0.04 | 0.66 | This Article
|  | Shen233 | J2s | -38.7 | -26.4 | -24.9 | n.d. | n.d. | n.d. | n.d. | n.d. | n.d. | n.d. | n.d. | n.d. | This Article
|  | SN8 | J2q | -39.6 | -26.9 | -25.2 | 38.68 | 25.98 | 20.69 | 5.54 | 4.86 | 0.83 | 0.46 | 0.11 | 2.57 | This Article
|  | Guo1 | J2s | -40 | -26.6 | -25.2 | 78.89 | 9.86 | 4.54 | 0.95 | 0.72 | 0.19 | 0.13 | 0.18 | 4.39 | This Article
|  | SB402 | K | -39 | -25.7 | -23.6 | 66.69 | 14.51 | 9.49 | 2.01 | 1.86 | 0.48 | 0.36 | 0.02 | 3.51 | This Article
|  | Lian12 | K | -42.6 | -26.2 | -24.5 | n.d. | n.d. | n.d. | n.d. | n.d. | n.d. | n.d. | n.d. | n.d. | This Article
|  | LN1 | J3k | -41.7 | -26.7 | -25.1 | 79.84 | 8.92 | 5.08 | 1.33 | 1.13 | 0.38 | 0.27 | 0 | 2.84 | This Article
|  | HT202 | J3q | -37.2 | -25.9 | -24.8 | 80.27 | 7.44 | 3.96 | 1.18 | 1.08 | 0.42 | 0.29 | 0.56 | 4.24 | This Article
|  | HT204 | J2s | -36.9 | -25.7 | -24.4 | 83.02 | 7.9 | 3.69 | 1 | 0.94 | 0.35 | 0.24 | 0.09 | 2.42 | This Article
Ordos Basin | Upper Paleozoic | Su33-18 | n.d. | -34.9 | -24.5 | -25.9 | 72.72 | 3.11 | 0.5 | 0.07 | 0.12 | 0.044 | 0.023 | 0.75 | 16.94 | This Article
|  | Su35-17 | n.d. | -35.1 | -24.2 | -25.2 | 90.44 | 4.6 | 0.79 | 0.11 | 0.15 | 0.048 | 0.027 | 1.14 | 1.94 | This Article
|  | Su38-14 | n.d. | -35.6 | -25.2 | -25.3 | 89.33 | 5.87 | 1.23 | 0.19 | 0.21 | 0.068 | 0.037 | 1.03 | 1.18 | This Article
|  | Su38-16 | n.d. | -35.6 | -25.8 | -25.5 | 89.96 | 4.64 | 0.96 | 0.16 | 0.17 | 0.061 | 0.031 | 2.01 | 1.27 | This Article
|  | Su22-15 | n.d. | -32.5 | -24.5 | -26.4 | 82.66 | 3.12 | 0.72 | 0.12 | 0.15 | 0.054 | 0.03 | 1.03 | 5.04 | This Article
|  | Su13-16 | n.d. | -32.6 | -25.6 | -23.5 | 89.9 | 4.67 | 0.87 | 0.14 | 0.15 | 0.056 | 0.03 | 1.43 | 1.92 | This Article
|  | Shan215 | C-P | -30 | -25.8 | -24.2 | 93.6 | 3.79 | 0.551 | 0.076 | 0.0807 | 0.08 | n.d. | 0.76 | 0.86 | Cai C，2005
|  | Shan117 | C-P | -32.2 | -26 | -24.9 | 92.6 | 3.99 | 0.634 | 0.102 | 0.1105 | 0.15 | n.d. | 1.51 | 0.71 | Cai C，2005
|  | Zhao4 | C-P | -31.3 | -23.7 | -23 | 90.7 | 5.46 | 1.087 | 0.205 | 0.2052 | 0.25 | n.d. | 0.45 | 1.35 | Cai C，2005
|  | Qi2 | C-P | -31.6 | -25.2 | -22.8 | 91.3 | 3.02 | 0.464 | 0.074 | 0.0724 | 0.09 | n.d. | 2.67 | 1.9 | Cai C，2005
|  | Yu17-2 | C-P | -34.2 | -25.5 | -23.1 | 91.2 | 5.31 | 0.84 | 0.141 | 0.1351 | 0.15 | n.d. | n.d. | n.d. | Cai C，2005
|  | Yu12 | C-P | -34.2 | -26.3 | -24 | 91.2 | 5.81 | 0.842 | 0.169 | 0.1647 | 0.24 | n.d. | n.d. | n.d. | Cai C，2005
|  | Mi4 | C-P | -28.1 | -22 | -22.7 | n.d. | n.d. | n.d. | n.d. | n.d. | n.d. | n.d. | n.d. | n.d. | Feng Q,2007
|  | Meng5 | n.d. | -36.2 | -28.1 | -24.8 | n.d. | n.d. | n.d. | n.d. | n.d. | n.d. | n.d. | n.d. | n.d. | Feng Q,2007
|  | Su33-18 | n.d. | -31.7 | -23.1 | -23.4 | n.d. | n.d. | n.d. | n.d. | n.d. | n.d. | n.d. | n.d. | n.d. | Feng Q,2007
|  | Su40-16 | n.d. | -30.2 | -27.2 | -25.5 | n.d. | n.d. | n.d. | n.d. | n.d. | n.d. | n.d. | n.d. | n.d. | Feng Q,2007
|  | Yu17-1 | n.d. | -36.7 | -28.1 | -23.2 | n.d. | n.d. | n.d. | n.d. | n.d. | n.d. | n.d. | n.d. | n.d. | Feng Q,2007
|  | Shan10 | P1x | -31.02 | -26.7 | -28.6 | 85.26 | 2.83 | 0.27 | 0.02 | 0.04 | 0 | 0 | 1.05 | 10.47 | Li X,2003
|  | Shan19 | P1x | -35.13 | -24.8 | -24.5 | 94.91 | 1.41 | 0.14 | 0.02 | 0.02 | 0.01 | n.d. | 1.29 | 1.9 | Li X,2003
|  | Shan65 | P1x | -29.12 | -23.4 | -25.4 | 95.74 | 2.54 | 0.29 | 0.03 | 0.04 | 0.03 | 0 | 0.13 | 1.1 | Li X,2003
|  | Shan16 | P1s | -31.31 | -25.3 | -25.8 | 85.84 | 0.99 | 0.11 | 0.01 | 0.01 | n.d. | n.d. | 0.9 | 10.86 | Li X,2003
|  | Shan 3 | P1s | -33.6 | -24.82 | -26.03 | 95.24 | 1.36 | 0.27 | 0.11 | 0.17 | n.d. | n.d. | 0.07 | 1.46 | Li X,2003
|  | Shan 41 | P1s | -33.42 | -24.56 | -24.97 | 95.02 | 3.06 | 0.45 | 0.05 | 0.05 | n.d. | n.d. | n.d. | 1.15 | Li X,2003
|  | Shan 46 | P1s | -30.96 | -22.71 | -21.28 | 85.8 | 7.67 | 2.07 | 0.49 | 0.38 | n.d. | n.d. | 1.2 | 1.33 | Li X,2003
|  | Shan 56 | P1s | -33.33 | -22.01 | -20.66 | 85.04 | 6.03 | 1.56 | 0.52 | 0.35 | n.d. | n.d. | n.d. | 3.2 | Li X,2003
|  | Shan 68 | P1s | -34.84 | -29.31 | -27.78 | 90.97 | 5.91 | 1.11 | 0.25 | 0.16 | n.d. | n.d. | 4.06 | 0.9 | Li X,2003
|  | Shan 83 | P1s | -32.62 | -20.75 | -19.58 | 93.32 | 3.39 | 0.45 | 0.17 | 0.07 | n.d. | n.d. | 0.8 | 15.7 | Li X,2003
|  | Shan 26 | C3t | -33.53 | -23.24 | -23.04 | 87.22 | 1.84 | 0.17 | 0.02 | 0.02 | n.d. | n.d. | 7.05 | 3.03 | Li X,2003
|  | Shan 19 | C2b | -35.4 | -25.78 | -24.86 | 94.95 | 1.86 | 0.24 | 0.04 | 0.03 | n.d. | n.d. | 2.69 | 0.12 | Li X,2003
| Lower Paleozoic | Shan 5 | O1m5 | -33.84 | -31.33 | -27.09 | 97.25 | 0.49 | 0.06 | 0.007 | 0.005 | n.d. | n.d. | 1.65 | 0.33 | Li X,2003
|  | Shancan1 | O1m5 | -33.92 | -27.57 | -26 | 93.33 | 0.67 | 0.08 | 0.01 | 0.008 | n.d. | n.d. | 2.71 | 3.19 | Li X,2003
|  | Shan 12 | O1m5 | -34.21 | -25.46 | -26.37 | 96.79 | 0.78 | 0.1 | 0.01 | 0.01 | n.d. | n.d. | 1.65 | 0.63 | Li X,2003
|  | Shan 17 | O1m5 | -33.23 | -30.7 | -26.87 | 93.87 | 0.72 | 0.08 | 0.01 | 0.01 | n.d. | n.d. | 4.55 | 0.62 | Li X,2003
|  | Shan 6 | O1m5 | -33.87 | -34.05 | -24.39 | 92.6 | 0.32 | 0.03 | 0.001 | 0.002 | n.d. | n.d. | 4.86 | 2.22 | Li X,2003
|  | Lin 2 | O1m5 | -35.2 | -25.93 | -25.4 | 95.34 | 1.4 | 0.18 | 0.02 | 0.03 | n.d. | n.d. | 2.62 | 0.39 | Li X,2003
|  | Shan 33 | O1m5 | -33.99 | -26.71 | -25.53 | 98.87 | 0.98 | 0.11 | 0.02 | 0.01 | n.d. | n.d. | n.d. | n.d. | Li X,2003
|  | Shan 34 | O1m5 | -35.33 | -25.54 | -24.39 | 94.02 | 1.28 | 0.15 | 0.04 | 0.02 | n.d. | n.d. | 0.36 | 4.11 | Li X,2003
|  | Shan 45 | O1m5 | -33.45 | -30.56 | -22.89 | 94.92 | 0.16 | 0.04 | 0 | 0 | n.d. | n.d. | 4.44 | 0.25 | Li X,2003
|  | Shan 49 | O1m5 | -33.38 | -31.8 | n.d. | 94.64 | 0.31 | 0.03 | 0.001 | 0.001 | n.d. | n.d. | 4.52 | 0.47 | Li X,2003
|  | Shan 61 | O1m5 | -33.95 | -27.72 | -28.39 | 97.5 | 0.77 | 0.1 | 0.007 | 0.008 | n.d. | n.d. | 1.61 | n.d. | Li X,2003
|  | Shan 81 | O1m5 | -30.85 | -28.68 | -25.1 | 93.24 | 0.81 | 0.13 | 0.02 | 0.02 | n.d. | n.d. | 2.57 | 3.19 | Li X,2003
|  | Shan 84 | O1m5 | -31.77 | -28.49 | -24.24 | 92.4 | 0.81 | 0.12 | 0.01 | 0.01 | n.d. | n.d. | 5.09 | 0.99 | Li X,2003
|  | Shan 62 | O1m5 | -32.7 | -33.1 | -30 | 96.55 | 0.54 | 0.07 | 0.005 | 0.006 | n.d. | n.d. | 2.15 | 0.64 | Li X,2003
|  | Shan 30 | O1m5 | -32.81 | -32.99 | -25.03 | 95.23 | 0.43 | 0.05 | 0.001 | 0.002 | n.d. | n.d. | 2.81 | 1.44 | Li X,2003
|  | Shan 28 | O1m5 | -34.13 | -28.3 | -27.26 | 95.96 | 0.74 | 0.09 | 0.01 | 0.009 | n.d. | n.d. | 2.84 | 0.25 | Li X,2003
|  | Shan 7 | O1m5 | -36.19 | -23.69 | -23.5 | 93.67 | 1.28 | 0.17 | 0.03 | 0.03 | n.d. | n.d. | 4.67 | 0.15 | Li X,2003
Tarim Basin | Kuche Depression | YH701 | E | -34.8 | -24.2 | -21.6 | 82.57 | 8.79 | 2.62 | 0.5 | 0.67 | 0.18 | 0.2 | 0.63 | 3.19 | This Article
|  | YH2 | N | -34.4 | -24.3 | -21.8 | 81.59 | 9.21 | 2.72 | 0.5 | 0.63 | 0.16 | 0.16 | 1.44 | 3.17 | This Article
|  | YH1 | E | -33.4 | -21.9 | -17.5 | 84.53 | 7.58 | 0.89 | 0.36 | 0.51 | 0.1781 | 0.2645 | 0.12 | 3.75 | This Article
|  | DN22 | E | -35.1 | -22.5 | -20.5 | 88.18 | 7.06 | 1.49 | 0.31 | 0.34 | 0.12 | 0.11 | 0.5 | 0.99 | This Article
|  | DN201 | E | -35.2 | -23.1 | -19.7 | 87.53 | 7.57 | 1.6 | 0.31 | 0.34 | 0.11 | 0.1 | 0.65 | 0.96 | This Article
|  | YH23-2-10 | E+K | -34.4 | -24.2 | -21.5 | 82.16 | 8.86 | 2.61 | 0.48 | 0.59 | 0.15 | 0.15 | 0.71 | 3.34 | This Article
|  | YH23-1-5 | N | -30.7 | -21.1 | -19.2 | 82.95 | 8.72 | 1.55 | 0.44 | 0.6 | 0.1768 | 0.2096 | 0.46 | 3.94 | This Article
|  | DW105-25 | N | -28.5 | -19.6 | -13.2 | 89.29 | 3.4 | 0.39 | 0.13 | 0.17 | 0.0708 | 0.0819 | n.d. | 1.25 | This Article
|  | YTK5 | E | -33.4 | -23.2 | -23.5 | 83.97 | 7.35 | 1.24 | 0.49 | 0.74 | 0.2307 | 0.2302 | n.d. | 5.05 | This Article
|  | DN202 | K | -34.4 | -23 | -20.1 | 87.7 | 7.46 | 1.55 | 0.31 | 0.34 | 0.12 | 0.11 | 0.45 | 0.96 | This Article
|  | KL2-4 | E | -27.4 | -17.5 | -20.1 | 97.56 | 0.52 | 0.07 | n.d. | 0.02 | n.d. | n.d. | 0.57 | 1.13 | This Article
|  | KL2-7 | E | -27.3 | -17.7 | -21.1 | 97.94 | 0.52 | 0.06 | n.d. | 0.02 | n.d. | n.d. | 0.64 | 0.79 | This Article
|  | KL2-8 | E | -27.3 | -18.1 | -20 | 97.61 | 0.52 | 0.07 | n.d. | 0.02 | n.d. | n.d. | 0.64 | 1.04 | This Article
|  | KL205 | E | -27 | -18.3 | -25.1 | 97.34 | 0.53 | 0.08 | n.d. | 0.02 | n.d. | n.d. | 0.66 | 1.19 | This Article
|  | YH701 | E | -32.8 | -23.3 | -21 | 82.6 | 5.66 | 2.24 | n.d. | 1.68 | n.d. | n.d. | 0.22 | 4 | Liu Q，2008
|  | YH23-1-18 | E+K | -31.7 | -23 | -20.6 | 86.46 | 5.8 | 2.17 | n.d. | 1.37 | n.d. | n.d. | 0.47 | 3.74 | Liu Q，2008
|  | YH23-1-14 | E+K | -32.3 | -23.2 | -20.4 | 85.89 | 6.23 | 2.24 | n.d. | 1.61 | n.d. | n.d. | 0.26 | 3.77 | Liu Q，2008
|  | YH1 | K | -30.9 | -21.8 | -22.3 | 77.65 | 7.91 | 2.92 | n.d. | 2.61 | n.d. | n.d. | 1.59 | 3.16 | Liu Q，2008
|  | YTK5-3 | E+K | -34.7 | -23.6 | -21.6 | 85.97 | 6.91 | 2.76 | n.d. | 1.75 | n.d. | n.d. | 0.32 | 2.29 | Liu Q，2008
|  | YTK5-2 | E | -34.2 | -24.1 | -22.8 | 83.1 | 6.94 | 3.67 | n.d. | 3.08 | n.d. | n.d. | 0.14 | 3.09 | Liu Q，2008
|  | KL2-8 | E | -27.3 | -18.5 | -19.5 | 97.96 | 0.82 | 0.05 | n.d. | 0.02 | n.d. | n.d. | 0.54 | 0.62 | Liu Q，2008
|  | KL2-7 | E | -27.6 | -18 | -19.9 | 98.41 | 0.8 | 0.05 | n.d. | 0.02 | n.d. | n.d. | 0.05 | 0.69 | Liu Q，2008
|  | KL203 | E | -27.3 | -18.5 | -19 | 97.86 | 0.82 | 0.05 | n.d. | 0.03 | n.d. | n.d. | 0.66 | 0.58 | Liu Q，2008
|  | HQ1 | n.d. | -32.4 | -22.3 | -21.4 | 55.95 | 11.55 | 12.53 | n.d. | 7.22 | n.d. | n.d. | 0.2 | 4.96 | Liu Q，2008
|  | HQ2 | n.d. | -32.4 | -22.3 | -21.4 | 55.95 | 11.55 | 12.53 | n.d. | 7.22 | n.d. | n.d. | 0.2 | 4.96 | Liu Q，2008
|  | DW117-3 | N | -32.8 | -21.6 | -21.2 | 88.31 | 4.72 | 1.53 | n.d. | 0.91 | n.d. | n.d. | 0 | 4.53 | Liu Q，2008
|  | DN102 | N | -33.5 | -21.1 | -19.7 | 74.24 | 10.46 | 4.9 | n.d. | 1.84 | n.d. | n.d. | 1.5 | 5.58 | Liu Q，2008
|  | QL1 | K | -31.2 | -23.9 | -22.8 | 84.38 | 6.8 | 3.23 | n.d. | 2.92 | n.d. | n.d. | 0.17 | 2.5 | Liu Q，2008
|  | TRG1 | E | -35.4 | -22.7 | -20.9 | 85.36 | 7.03 | 2.98 | n.d. | 2.25 | n.d. | n.d. | 0.28 | 2.1 | Liu Q，2008
|  | TRG101 | K | -32.8 | -23.4 | -21.1 | 86.65 | 6.31 | 2.74 | n.d. | 1.76 | n.d. | n.d. | 0.31 | 2.22 | Liu Q，2008
|  | YM7-H1 | E | -32.4 | -22.7 | -19.8 | 90.14 | 4.62 | 1.27 | n.d. | 1.25 | n.d. | n.d. | 0.12 | 2.58 | Liu Q，2008
|  | DW109-19 | N | -29.7 | -21.9 | -21.2 | 90.04 | 5.49 | 1.5 | n.d. | 0.95 | n.d. | n.d. | 0 | 2.01 | Liu Q，2008
| Platform Area | DH20 | n.d. | -40.5 | -31.4 | -29.8 | 79.3 | 9.36 | 3.27 | n.d. | 1.83 | n.d. | n.d. | 0.41 | 4.89 | Liu Q，2008
|  | DH23 | P | -40 | -32.3 | -30.3 | 82.92 | 6.52 | 2.65 | n.d. | 0.68 | n.d. | n.d. | 2.38 | 4.29 | Liu Q，2008
|  | JLK102 | T | -34.9 | -39.4 | -32 | 87.03 | 3.18 | 1.45 | n.d. | 1.36 | n.d. | n.d. | 0.16 | 6.83 | Liu Q，2008
|  | JFQ1-13-4 | T | -35.4 | -36.1 | -33.8 | 73.63 | 3.71 | 1.98 | n.d. | 0.79 | n.d. | n.d. | 1.02 | 18.04 | Liu Q，2008
|  | JN4-H2 | T | -35.8 | -36.1 | -33.2 | 80.94 | 3.86 | 2.46 | n.d. | 1.2 | n.d. | n.d. | 1.34 | 8.62 | Liu Q，2008
|  | TZ117 | S | -40 | -38.8 | -33.2 | 69.68 | 6.16 | 3.75 | n.d. | 2.22 | n.d. | n.d. | 0.57 | 14.35 | Liu Q，2008
|  | TZ16-6 | O | -41.2 | -40.5 | -33 | 41 | 5.16 | 8.64 | n.d. | 9.07 | n.d. | n.d. | 3.56 | 25.97 | Liu Q，2008
|  | TZ242 | O | -37.1 | -35.3 | -32.1 | 89.88 | 1.64 | 0.56 | n.d. | 0.35 | n.d. | n.d. | 1.84 | 5.59 | Liu Q，2008
|  | TZ4-18-7 | C | -42.6 | -40.4 | -33.6 | 72.42 | 5.03 | 2.38 | n.d. | 0.86 | n.d. | n.d. | 0.74 | 17.47 | Liu Q，2008
|  | TZ62 | C | -37.1 | -31.6 | -30.1 | 90.03 | 1.52 | 0.68 | n.d. | 0.46 | n.d. | n.d. | 2.76 | 4.41 | Liu Q，2008
|  | TZ621 | O | -36.6 | -31.7 | -29.2 | 87.31 | 1.87 | 1.11 | n.d. | 1.17 | n.d. | n.d. | 1.91 | 4.16 | Liu Q，2008
|  | LN59-H1 | C | -38.9 | -37.7 | -34.6 | 94.45 | 1.14 | 0.2 | n.d. | 0.21 | n.d. | n.d. | 3.66 | 0.34 | Liu Q，2008
|  | LG13 | O | -33.8 | -33.2 | -29.2 | 95.12 | 1.5 | 0.33 | n.d. | 0.31 | n.d. | n.d. | 1.6 | 1.14 | Liu Q，2008
|  | LG201 | O | -35.6 | -37.1 | -34 | 86.06 | 2.21 | 1.26 | n.d. | 0.71 | n.d. | n.d. | 4.86 | 4.09 | Liu Q，2008
|  | LG16-2 | O | -34.3 | -36.1 | -33.4 | 92.8 | 2.05 | 0.89 | n.d. | 0.38 | n.d. | n.d. | 1.64 | 1.71 | Liu Q，2008
|  | LG15-18 | O | -41.3 | -37.9 | -34.5 | 61.96 | 7.37 | 6.12 | n.d. | 4.08 | n.d. | n.d. | 7.14 | 7.12 | Liu Q，2008
|  | LN2-33-1 | T | -32 | -35.8 | -31.9 | 81.83 | 3.48 | 2.25 | n.d. | 1.22 | n.d. | n.d. | 0.64 | 8.47 | Liu Q，2008
|  | TZ16-13 | S | -41.1 | -41.8 | -38.5 | n.d. | n.d. | n.d. | n.d. | n.d. | n.d. | n.d. | n.d. | n.d. | This Article
|  | TZ4-37-H18 | C | -45.4 | -39.2 | -26.4 | 67.93 | 3.7 | 1.12 | 0.46 | 0.96 | 0.2953 | 0.4893 | 0.25 | 22.61 | This Article
|  | TZ4-401-H2 | C | -42.7 | -38.6 | -35.3 | 74.79 | 2.86 | 0.64 | 0.14 | 0.25 | 0.0489 | 0.0685 |  | 20.33 | This Article
|  | TZ4-7-24 | C | -42.7 | -40.3 | -32.6 | 74.86 | 3.49 | 1.11 | 0.38 | 0.79 | 0.1386 | 0.2042 | 1.18 | 17.11 | This Article
|  | LK1 | n.d. | -40.2 | -39.4 | -33.3 | n.d. | n.d. | n.d. | n.d. | n.d. | n.d. | n.d. | n.d. | n.d. | This Article
|  | YN2c | J | -35.9 | -33.6 | -28.4 | n.d. | n.d. | n.d. | n.d. | n.d. | n.d. | n.d. | n.d. | n.d. | This Article
|  | YN2 | S | -35.6 | -32.8 | -27.9 | 76.76 | 5.99 | 1.84 | n.d. | 0.95 | n.d. | n.d. | 0.13 | 13.83 | This Article
|  | LN3-H1 | n.d. | -37.3 | -36.8 | -34.5 | 71.74 | 2.15 | 0.62 | 0.15 | 0.24 | 0.071 | 0.0933 |  | 16.52 | This Article
|  | LN3-H5 | n.d. | -35.3 | -36.6 | -37.4 | 84.65 | 2.92 | 0.89 | 0.32 | 0.7 | 0.2354 | 0.3723 | 0.06 | 8.52 | This Article
|  | JF132 | n.d. | -36.6 | -35.7 | -33 | n.d. | n.d. | n.d. | n.d. | n.d. | n.d. | n.d. | n.d. | n.d. | This Article
|  | LG17 | n.d. | -35.4 | -33.4 | -31.5 | n.d. | n.d. | n.d. | n.d. | n.d. | n.d. | n.d. | n.d. | n.d. | This Article
|  | LN15-2 | n.d. | -41.4 | -39.6 | -36 | n.d. | n.d. | n.d. | n.d. | n.d. | n.d. | n.d. | n.d. | n.d. | This Article
|  | LN10-2 | n.d. | -37.1 | -35.6 | -32.2 | 77.67 | 4.47 | 1.1 | 0.36 | 0.67 | 0.2133 | 0.3139 | 3.88 | 10.37 | This Article
|  | JFQ132 | T | -36.3 | -33.1 | -32.3 | 88.12 | 2.01 | 1.61 | n.d. | 2.49 | n.d. | n.d. | 0.18 | 6.05 | This Article
|  | JFQ138 | T | -35.3 | -31.6 | -28.6 | 73.18 | 3.56 | 1.05 | n.d. | 1.19 | n.d. | n.d. | 1.05 | 18.68 | This Article
|  | LN204 | n.d. | -35.4 | -38 | -34.4 | n.d. | n.d. | n.d. | n.d. | n.d. | n.d. | n.d. | n.d. | n.d. | This Article
|  | LN2-25-H1 | n.d. | -34.1 | -36.7 | -32.5 | 90.55 | 1.71 | 0.57 | 0.13 | 0.24 | 0.0478 | 0.0654 | 0.88 | 4.94 | This Article
|  | HD1-1H | n.d. | -41.6 | -38.1 | -33.8 | 58.86 | 4.89 | 1.29 | 0.33 | 0.55 | 0.09 | 0.11 |  | 32.27 | This Article
|  | MA4 | O | -37.6 | -37.7 | -33.7 | 84.9 | 1.51 | 0.58 | n.d. | 0.27 | n.d. | n.d. | 1.53 | 10.85 | This Article
|  | MA4-H1 | O | -38 | -37.6 | -32.7 | 83.88 | 1.55 | 0.67 | n.d. | 0.32 | n.d. | n.d. | 0.09 | 13.08 | This Article
Sichuan Basin | Northwestern part of Sichuan Basin | Zhong 19 | T3x2 | -35 | -24 | -22.5 | 90.36 | 5.81 | 1.53 | 0.31 | 0.36 | 0.12 | 0.09 | 0.45 | 0.63 | Dai J,2012
|  | Zhong 34 | T3x2 | -35.4 | -24.5 | -22.8 | 90.8 | 5.7 | 1.43 | 0.3 | 0.34 | 0.11 | 0.08 | 0.48 | 0.53 | Dai J,2012
|  | Zhong 36 | T3x2 | -35.4 | -24.4 | -22.9 | 90.9 | 5.75 | 1.49 | 0.31 | 0.35 | 0.11 | 0.08 | 0.52 | 0.21 | Dai J,2012
|  | Zhong 44 | T3x2 | -35 | -24 | -22.7 | 90.19 | 5.79 | 1.55 | 0.32 | 0.36 | 0.11 | 0.08 | 0.47 | 0.91 | Dai J,2012
|  | Zhong 63 | T3x2 | -35.5 | -24.4 | -23 | 91 | 5.75 | 1.43 | 0.31 | 0.35 | 0.11 | 0.08 | 0.46 | 0.28 | Dai J,2012
|  | Zhong 2 | T3x2 | -35.3 | -24.3 | -23 | 90.53 | 5.75 | 1.46 | 0.32 | 0.36 | 0.13 | 0.09 | 0.54 | 0.46 | Dai J,2012
|  | Zhong 16 | T3x2 | -35.6 | -24.3 | -22.8 | 89.8 | 6.1 | 1.65 | 0.38 | 0.43 | 0.14 | 0.11 | 0.56 | 0.49 | Dai J,2012
|  | Zhong 2 | T3x2 | -35.5 | -24.3 | -22.9 | 90.82 | 5.77 | 1.44 | 0.31 | 0.36 | 0.12 | 0.09 | 0.47 | 0.27 | Dai J,2012
|  | Zhong 29 | T3x2 | -34.8 | -24.8 | -23.7 | 87.86 | 6.53 | 2.1 | 0.6 | 0.83 | n.d. | n.d. | 0.39 | 0.28 | Dai J,2012
|  | Zhong 39 | T3x2 | -36.9 | -25.6 | -23.2 | 87.82 | 6.36 | 2.7 | 0.93 | 1.39 | n.d. | n.d. | 0.32 | 0.03 | Dai J,2012
|  | QX 006-X 1 | T3x2 | -31.6 | -22.4 | -22.4 | 93.17 | 4.12 | 0.71 | 0.13 | 0.11 | 0.02 | 0.01 | 1.36 | 0.26 | Dai J,2012
|  | QX 6 | T3x2 | -31.2 | -23.2 | -23.1 | 95.95 | 2.48 | 0.3 | 0.04 | 0.04 | 0.01 | n.d. | 0.92 | 0.21 | Dai J,2012
|  | QX 16 | T3x2 | -30.8 | -23.8 | n.d. | 96.46 | 1.74 | 0.16 | 0.02 | 0.02 | 0 | n.d. | 1.39 | 0.2 | Dai J,2012
|  | QX 4 | T3x2 | -32.9 | -23.2 | -23 | 93.52 | 3.91 | 0.62 | 0.1 | 0.08 | 0.01 | 0.01 | 1.47 | 0.24 | Dai J,2012
|  | QX 13 | T3x2 | -33.7 | -24.1 | -23.4 | 93.49 | 3.9 | 0.63 | 0.11 | 0.08 | 0.02 | 0.01 | 1.47 | 0.25 | Dai J,2012
|  | QX 3 | T3x2 | -33.1 | -23 | -22.7 | 93.3 | 3.91 | 0.63 | 0.1 | 0.08 | 0.01 | 0.01 | 1.67 | 0.25 | Dai J,2012
|  | Xin 882 | T3x4 | -34.3 | -23.1 | -21.4 | n.d. | n.d. | n.d. | n.d. | n.d. | n.d. | n.d. | n.d. | n.d. | Dai J,2012
|  | XQ 105 | JR2 | -33.4 | -24.4 | -22.1 | 85.38 | 4.87 | 1.25 | 0.21 | 0.26 | 0.05 | 0.03 | n.d. | 7.93 | Dai J,2012
|  | CX 480-1 | JS2 1 | -34.8 | -23.7 | -20.1 | 91.65 | 5.7 | 1.34 | 0.27 | 0.3 | 0.07 | 0.05 | n.d. | 0.32 | Dai J,2012
|  | CX 480-2 | J | -34.6 | -24.4 | -22.1 | 92.62 | 4.94 | 1.23 | 0.26 | 0.26 | 0.07 | 0.04 | n.d. | 0.32 | Dai J,2012
|  | CX 263 | JS1 7 | -33.4 | -24.8 | -22.3 | 91.95 | 5.2 | 1.46 | 0.26 | 0.35 | 0.08 | 0.06 | n.d. | 0.36 | Dai J,2012
|  | JS 12 | J | -34.4 | -25.2 | -22.3 | 88.82 | 5.66 | 1.95 | 0.42 | 0.51 | 0.13 | 0.1 | n.d. | 2.01 | Dai J,2012
|  | JS 17 | J | -34.7 | -24.8 | -22.1 | 89.6 | 5.66 | 1.89 | 0.41 | 0.49 | 0.13 | 0.1 | n.d. | 1.2 | Dai J,2012
|  | Long 3 | JP1 2 | -34 | -23 | -21 | 86.41 | 5 | 1.76 | 0.39 | 0.51 | 0.12 | 0.1 | n.d. | 5.33 | Dai J,2012
|  | LS 35 | J | -33.5 | -24 | -21.5 | 88.72 | 6 | 2.03 | 0.41 | 0.52 | 0.12 | 0.1 | n.d. | 1.7 | Dai J,2012
|  | Long 45-1 | JP2 3 | -33.7 | -23 | -21 | 86.14 | 4.72 | 1.66 | 0.38 | 0.5 | 0.13 | 0.11 | n.d. | 5.92 | Dai J,2012
|  | Long 42 | JP2 4 | -32.9 | -24 | -21.2 | 90.52 | 4.96 | 1.5 | 0.32 | 0.39 | 0.1 | 0.08 | n.d. | 1.8 | Dai J,2012
|  | LS 17D | J | -32.7 | -24.1 | -21.6 | 90.66 | 5.47 | 1.46 | 0.19 | 0.33 | 0.07 | 0.04 | n.d. | 1.59 | Dai J,2012
|  | LS 12D | J | -32.9 | -24 | -20.9 | 89.94 | 5.87 | 1.72 | 0.3 | 0.43 | 0.09 | 0.08 | n.d. | 1.21 | Dai J,2012
|  | Long 75 | J | -32.5 | -23.7 | -20.9 | 89.69 | 5.98 | 1.85 | 0.32 | 0.45 | 0.09 | 0.08 | n.d. | 1.24 | Dai J,2012
|  | Long 5 | JP4 1 | -34.5 | -24.1 | -21.4 | 85.57 | 6.48 | 2.81 | 0.63 | 0.77 | 0.19 | 0.16 | n.d. | 2.86 | Dai J,2012
|  | LS 3 | J | -33.7 | -24.3 | -21.4 | 89.65 | 5.87 | 1.9 | 0.41 | 0.5 | 0.12 | 0.1 | n.d. | 0.96 | Dai J,2012
|  | DS 18 | J | -33.3 | -24.8 | -22.1 | 91.81 | 5.23 | 1.4 | 0.29 | 0.32 | 0.08 | 0.06 | n.d. | 0.48 | Dai J,2012
|  | DS 11 | J | -31.9 | -23.9 | -21.1 | 88.93 | 5.46 | 1.77 | 0.37 | 0.47 | 0.12 | 0.1 | n.d. | 2.36 | Dai J,2012
|  | DP 33 | JP2 1 | -34 | -24.6 | -22 | 91.95 | 4.85 | 1.36 | 0.3 | 0.32 | 0.08 | 0.06 | n.d. | 0.89 | Dai J,2012
|  | DS 1 | J | -32.7 | -25.2 | -22.2 | 91.03 | 4.94 | 1.4 | 0.31 | 0.34 | 0.09 | 0.06 | n.d. | 1.49 | Dai J,2012
|  | DP 16 | JP2 3 | -32.8 | -24.5 | -22 | 91.58 | 4.35 | 1.14 | 0.25 | 0.27 | 0.07 | 0.05 | n.d. | 2.07 | Dai J,2012
Santanghu Basin |  | M17 | J3q | -36.4 | -28.5 | -30.1 | 2 | 0.22 | 0.48 | 0.21 | 0.27 | 0 | 0 | 0.22 | 52.56 | This Article
|  | M18 | J2x | -35.1 | -27.9 | -27.9 | 65.4 | 3.99 | 3.44 | 1.01 | 1.38 | 0.28 | 0.54 | 0.049 | 21.69 | This Article
|  | M18 | P1k | -35.6 | -28.2 | -28 | 32.81 | 6.15 | 4.92 | 1.77 | 2.96 | 0.67 | 0.92 | 0.18 | 49.53 | This Article
|  | M8 | P1k | -35.3 | -27.8 | -25.5 | 72.88 | 8.25 | 6.47 | 1.35 | 2.16 | 0.66 | 0.16 | 0.16 | 7.75 | This Article
|  | M8 | P1k | -35 | -26.3 | -26.8 | 73.07 | 8.18 | 6.05 | 1.19 | 1.87 | 0 | 0 | 0.24 | 8.79 | This Article
|  | M18 | P1k | -36.5 | -27.5 | -27.8 | 47.99 | 8.1 | 10.32 | 3.53 | 5.23 | 1.61 | 2.46 | 0.055 | 18.32 | This Article
|  | M8 | J2t | -38.1 | -24.5 | -25.2 | 89.7122 | 5.1633 | 2.0284 | 0.6367 | n.d. | n.d. | n.d. | n.d. | n.d. | This Article
|  | M8 | J3q | -38.7 | -23.6 | -24.6 | 70.9474 | 3.7458 | 1.1263 | 0.286 | n.d. | n.d. | n.d. | n.d. | n.d. | This Article
|  | M8 | J3q | -37.9 | -26.4 | -23.3 | 77.4 | 3.45 | 1.05 | 0.3 | 0.12 | 0.04 | 0.02 | 0.32 | 17.33 | This Article
|  | M17 | P1k | -34.7 | -27.9 | -27 | 75.4 | 8.13 | 2.6 | 0.55 | 0.65 | 0.2 | 0.3 | 0.19 | 11.15 | This Article
|  | M18 | P1k | -33.8 | -27.3 | -26.8 | 62.8 | 7.39 | 5.2 | 2.05 | 1.7 | 0.61 | 0.5 | 0.01 | 17.9 | This Article
|  | M801 | P1k | -34.9 | -28 | -26.6 | 66.7 | 10.85 | 5.17 | 1.08 | 1.5 | 0.22 | 0.36 | 3.58 | 6.78 | This Article
Bohai Bay Basin | Huanghua depression | ZH13-25l | E | -41.7 | -29.5 | -28.6 | 70.5704 | 7.9627 | 5.9163 | 1.2967 | 3.718 | 1.4993 | 1.9957 | 3.4546 | 0.8915 | This Article
|  | ZH14-25l | E | -40.7 | -29.9 | -28.6 | 80.1351 | 8.8462 | 3.7422 | 0.50936 | 1.2994 | 0.54054 | 0.79002 | 2.526 | 0.34304 | This Article
|  | ZH21-23l | E | -43.6 | -31.3 | -28.8 | 76.3327 | 9.7136 | 4.9434 | 0.72368 | 1.7735 | 0.61156 | 0.87657 | 2.4462 | 1.1722 | This Article
|  | ZH8Nm-H2 | N | -44.2 | n.d. | n.d. | 79.2114 | 0.40979 | 4.3637 | 1.6059 | 5.1944 | 2.5141 | 3.4002 | 0 | 0 | This Article
|  | ZH8Es-H1 | E | -44.5 | -27.8 | -22.1 | 96.4394 | 1.3194 | 0.48717 | 0.090329 | 0.14209 | 0.040598 | 0.013194 | 0.14209 | 1.3194 | This Article
|  | ZH8Es-H2 | E | -43.3 | -27.7 | -22.9 | 92.4917 | 1.8719 | 1.1439 | 0.32238 | 0.86314 | 0.53037 | 0.73835 | 0.18719 | 0.82155 | This Article
|  | ZH8Es-H3 | E | -45.7 | -29.8 | n.d. | 98.4109 | 0.9693 | 0.098019 | 0 | 0.0099108 | 0 | 0 | 0.14158 | 0.37029 | This Article
|  | GS20 | Nm | -42.4 | -21.49 | -17.17 | 97.05 | 0.52 | 0.049 | 0.011 | 0.018 | 0.005 | 0.004 | 0.07 | 1.71 | This Article
|  | GS77 | Ed3 | -42.3 | -29.74 | -28.15 | 82.89 | 7.19 | 3.81 | 0.65 | 1.27 | 0.31 | 0.41 | 0.51 | 0.81 | This Article
|  | T30 | Es1 | -37 | -26.24 | -24 | 84.05 | 8.11 | 2.81 | 0.52 | 0.75 | 0.26 | 0.33 | 0.7 | 0.38 | This Article
|  | G24 | Ng3 | -46 | -29.84 | -28.38 | 85.17 | 5.5 | 3.49 | 0.68 | 1.13 | 0.32 | 0.26 | 0.21 | 1.14 | This Article
|  | G562 | Ed1 | -42.4 | -29.19 | -27.66 | 84.77 | 6.66 | 3.01 | 0.46 | 0.72 | 0.18 | 0.21 | 0.45 | 1.98 | This Article
|  | G561 | Ed3 | -38.2 | -27.28 | -25.44 | 83.15 | 8.06 | 3.27 | 0.57 | 0.96 | 0.29 | 0.37 | 0.22 | 0.76 | This Article
|  | G528 | Ed3 | -37.6 | -27.32 | -25.61 | 85.61 | 6.89 | 2.71 | 0.45 | 0.74 | 0.21 | 0.28 | 0.4 | 0.81 | This Article
|  | MG1 | Es1 | -44.9 | -27 | -26.14 | 77.17 | 9.51 | 4.73 | 0.97 | 1.4 | 0.54 | 0.65 | 0.23 | 0.69 | This Article
|  | GS12-18 | E | -40.4 | -29.04 | -26.72 | 80.52 | 8.57 | 3.86 | 0.66 | 1.41 | 0.39 | 0.6 | 1 | 0.72 | This Article
|  | GS14-18 | E | -43.7 | -30.2 | -29.8 | 84.77 | 6.05 | 3.68 | 0.5 | 1.38 | 0.29 | 0.41 | 1.08 | 0.79 | This Article
|  | QX24 | Es3 | -44.9 | -27.73 | -26.61 | 75.7 | 8.37 | 4.72 | 1.2 | 2.37 | 0.73 | 0.9 | 0.61 | 0.13 | This Article
|  | Q443 | Es1 | -47.3 | -28.81 | -27.6 | 77.79 | 7.7 | 4.55 | 0.85 | 2.02 | 0.54 | 0.77 | 0.27 | 1.85 | This Article
|  | X3-7-1 | Ng | -47.2 | -26.42 | -25.8 | 94.52 | 1.8 | 0.44 | 0.08 | 0.12 | 0.033 | 0.043 | 1.58 | 0.89 | This Article
|  | Q664 | Es3 | -44 | -28.68 | -25.19 | 89.01 | 3.54 | 1.56 | 0.42 | 0.83 | 0.34 | 0.32 | 0.27 | 1.24 | This Article
|  | B64-32 | Ed | -47 | -26.87 | -23.2 | 84.39 | 6 | 3.02 | 0.84 | 0.8 | 0.32 | 0.1 | 0.16 | 1.56 | This Article
|  | ZH19-1 | Ed1 | -43.2 | -29.48 | -28.59 | 77.65 | 7.68 | 4.03 | 0.73 | 1.7 | 0.52 | 0.81 | 0.41 | 1.33 | This Article
|  | ZH20-30 | Ed1 | -45.8 | -29.8 | -28.8 | 74.9 | 7.68 | 4.81 | 1.21 | 2.35 | 0.62 | 0.82 | 0.61 | 1.18 | This Article
|  | BH28 | Es1 | -37.6 | -27.6 | -26.1 | 86.72 | 5.98 | 3.04 | 0.91 | 1.01 | 0.35 | 0.3 | 1.01 | 0.19 | This Article
|  | BH24 | Ed3 | -36.8 | -26.7 | -25 | 86.47 | 6.94 | 3.03 | 0.43 | 0.73 | 0.12 | 0.13 | 0.1 | 1.92 | This Article
| Liaohe depression | N22-022 | E | -42.1 | -26.4 | -24.9 | 87.74 | 8.26 | 1.28 | 0.14 | 0.44 | 0.093 | 0.16 | 0.19 | 1.62 | This Article
|  | N2721 | E | -43.4 | n.d. | n.d. | 98.4 | 0.2 | 0 | 0 | 0 | 0.001 | 0 | 0 | 1.34 | This Article
|  | C48-G84 | E | -42.4 | -28.1 | -26.7 | 82.07 | 12.02 | 1.74 | 0.22 | 0.56 | 0.075 | 0.094 | 0.45 | 2.75 | This Article
|  | Q2-22-3017 | E | -40.4 | n.d. | n.d. | 99.64 | 0.034 | 0.0094 | 0 | 0.015 | 0.0071 | 0.018 | 0.044 | 0.21 | This Article
|  | Q2-22-208C | E | -43.9 | n.d. | n.d. | 98.97 | 0.34 | 0.018 | 0 | 0.025 | 0.011 | 0.032 | 0.023 | 0.54 | This Article
|  | SH32-24 | E | -45 | -28.8 | -25.9 | 84.81 | 10.68 | 1.25 | 0.15 | 0.51 | 0.12 | 0.2 | 0.62 | 1.43 | This Article
|  | SH34-18 | E | -40.2 | -27 | -25.5 | 86.84 | 8.95 | 1.25 | 0.13 | 0.46 | 0.17 | 0.062 | 0.43 | 1.57 | This Article
|  | SH39-K12 | E | -40.5 | -27.3 | -25.9 | 85.53 | 9.82 | 1.28 | 0.17 | 0.51 | 0.13 | 0.2 | 0.78 | 1.53 | This Article
|  | SH36-16 | E | -39.6 | -27.1 | -25.3 | 82.2 | 7.91 | 4.55 | 0.65 | 1.95 | 0.6 | 0.94 | 0.34 | 0.09 | This Article
|  | SH9-5C | E | -48.9 | -28.4 | -24.5 | 88.18 | 8.4 | 0.62 | 0.27 | 0.47 | 0.19 | 0.21 | 0.7 | 0.82 | This Article
|  | F53-46 | E | -44.3 | -28.5 | -25.1 | 85.57 | 10.13 | 1.39 | 0.2 | 0.46 | 0.08 | 0.11 | 0.1 | 1.93 | This Article
|  | R66 | E | -38.3 | -28.6 | -25.4 | 96.59 | 0.91 | 1.26 | 0.21 | 0.45 | 0.12 | 0.15 | 0.01 | 0.27 | This Article
|  | DA40 | E | -36.2 | -26.1 | -23.4 | 89.4 | 7.76 | 0.94 | 0.12 | 0.31 | 0.066 | 0.1 | 0.047 | 1.22 | This Article
|  | X140 | E | -43.2 | -26.2 | -16.1 | 97.33 | 1.04 | 0.043 | 0.087 | 0.011 | 0.0039 | 0.0042 | 0.045 | 1.41 | This Article
|  | XG7-H301 | Ar | -37.2 | -27.2 | -24.7 | 62.65 | 4.76 | 0.56 | 0.061 | 0.14 | 0.018 | 0.029 | 0.15 | 31.17 | This Article
|  | XG7-5 | Mz | -36.3 | -26.6 | -24.5 | 63.39 | 4.63 | 0.7 | 0.12 | 0.28 | 0.068 | 0.12 | 0.073 | 30.16 | This Article
|  | MG1 | Ar | -31 | -24.8 | -23.8 | 91.77 | 4.8 | 0.7 | 0.12 | 0.26 | 0.057 | 0.1 | 0.16 | 2 | This Article
|  | H23 | E | -41.5 | -26.5 | -25.8 | 93.93 | 4.93 | 0.14 | 0.035 | 0.054 | 0.027 | 0.015 | 0.067 | 0.78 | This Article
|  | H105 | E | -44 | n.d. | n.d. | 99.51 | 0.1 | 0 | 0 | 0 | 0 | 0 | 0.016 | 0.38 | This Article
|  | RQ2 | E | -49.4 | -38.7 | -27.2 | 98.63 | 0.8 | 0.054 | 0.0072 | 0.0071 | 0.0014 | 0.0019 | 0.04 | 0.46 | This Article
|  | R11 | E | -45.7 | -26.6 | -27.5 | 98.68 | 0.93 | 0.045 | 0.022 | 0.0086 | 0.004 | 0.0065 | 0.011 | 0.28 | This Article
|  | H24 | E | -41.1 | -26 | -27.5 | 98.26 | 0.48 | 0.033 | 0.0071 | 0.011 | 0.072 | 0.29 | 0.089 | 0.67 | This Article
|  | Y22 | E | -46.4 | -31.1 | -26.9 | 89.05 | 6.7 | 1.19 | 0.24 | 0.42 | 0.07 | 0.093 | 0.51 | 1.71 | This Article
|  | H9 | E | -40.1 | -27.5 | -25.3 | 87.27 | 9.53 | 1.16 | 0.093 | 0.24 | 0.019 | 0.026 | 0.21 | 1.45 | This Article
|  | H202 | E | -44.6 | -29.5 | -23.5 | 89.05 | 8.8 | 0.27 | 0.0032 | 0.019 | 0.019 | 0.086 | 0.85 | 0.83 | This Article
|  | OU25-21 | E | -38.6 | -27.6 | -25.9 | 90.57 | 5.09 | 1.27 | 0.2 | 0.38 | 0.06 | 0.082 | 0.12 | 2.2 | This Article
|  | J2-10-22 | E | -41.3 | -28.1 | -24 | 89.25 | 5.96 | 2.07 | 0.47 | 0.58 | 0.22 | 0.2 | 0.28 | 0.59 | This Article
|  | J323 | E | -40.2 | -29.5 | -28.5 | 66.91 | 9.56 | 9.08 | 1.95 | 4.09 | 1.24 | 1.34 | 3.12 | 2.05 | This Article
|  | J2-6-127 | E | -41 | -23.4 | -19.6 | 88.8 | 1.22 | 0.98 | 0.12 | 0.25 | 0.025 | 0.029 | 5.63 | 2.45 | This Article
|  | CG5 | Ar | -42.7 | -27.4 | -24.8 | 79.26 | 9.4 | 4.22 | 0.71 | 1.15 | 0.28 | 0.28 | 1.82 | 2.35 | This Article
|  | CG2 | Ar | -43.3 | -27.7 | -25.1 | 78.09 | 9.82 | 4.46 | 0.7 | 1.11 | 0.26 | 0.25 | 1.49 | 2.98 | This Article
|  | CG1c | Ar | -41.6 | -28.4 | -21 | 81.93 | 6.96 | 0.55 | 0.54 | 0 | 0.14 | 0.16 | 1.14 | 4.35 | This Article
|  | L64 | E | -48.9 | -31.2 | -29.8 | 87.62 | 5.54 | 3.1 | 0.49 | 0.89 | 0.24 | 0.23 | 0.18 | 1.39 | This Article
|  | SH227 | E | -39.4 | -28.4 | -25.9 | 83.19 | 7.58 | 1.3 | 0.11 | 0.2 | 0.053 | 0.064 | 0.89 | 5.06 | This Article
|  | M70-1 | E | -45.4 | -31.1 | -28 | 82.46 | 8.81 | 4.59 | 0.58 | 1.09 | 0.27 | 0.28 | 1.5 | 0.13 | This Article
|  | M256 | E | -45.7 | -30.4 | -27.8 | 84.75 | 7.89 | 4.34 | 0.52 | 0.95 | 0.18 | 0.16 | 0.76 | 0.25 | This Article
|  | M726c | Ar | -45.8 | -26.7 | -25.6 | 91.9 | 0.52 | 0.81 | 0.54 | 0.8 | 0.38 | 0.31 | 0.26 | 3.9 | This Article
|  | X86c | Ar | -37.2 | -27 | -25.9 | 85.7 | 7.14 | 3.16 | 0.84 | 1.04 | 0.29 | 0.28 | 0.45 | 0.83 | This Article
|  | X4-20 | E | -42 | -27 | -26.8 | 84.51 | 5.46 | 3.84 | 1.12 | 1.57 | 0.59 | 0.57 | 0.7 | 1.02 | This Article
|  | XQ9 | Ar | -36.8 | -27.6 | -25.8 | 85.51 | 7.37 | 3.31 | 0.77 | 0.9 | 0.22 | 0.2 | 0.19 | 1.31 | This Article
|  | XQ8 | Ar | -36.6 | -27.4 | -25.6 | 83.49 | 9 | 3.57 | 0.77 | 0.85 | 0.21 | 0.26 | 0.46 | 0.8 | This Article
|  | MG7 | Ar | -31.9 | -26.2 | -25.7 | 85.21 | 5.08 | 2.8 | 1.01 | 1.29 | 0.6 | 0.63 | 0.28 | 2.12 | This Article
|  | T601 | Ar | -38.6 | -27.6 | -25.3 | 88.74 | 3.98 | 2.36 | 0.61 | 0.84 | 0.31 | 0.29 | 0.45 | 1.87 | This Article
|  | W609 | Ar | -42.3 | -29.9 | -26.7 | 91.8 | 3.71 | 1.83 | 0.35 | 0.47 | 0.14 | 0.12 | 0.2 | 1.15 | This Article
|  | ZG1 | Ar | -38.1 | -25.1 | -24.5 | 81.38 | 6.93 | 3.81 | 2.18 | 1.43 | 0.48 | 0.38 | 0.24 | 2.39 | This Article
|  | QG63 | Ar | -42.6 | -30.1 | -26.9 | 75.54 | 11.27 | 6.17 | 1.04 | 2.15 | 0.58 | 0.74 | 1.34 | 0.42 | This Article
|  | SH100 | E | -41.3 | -28.3 | -26.5 | 74.55 | 10.17 | 4.62 | 0.72 | 1.43 | 0.34 | 0.35 | 2.95 | 4.15 | This Article
|  | SH208 | E | -41.4 | -28.5 | -26.6 | 73.21 | 12.37 | 6.41 | 1.04 | 2.18 | 0.57 | 0.64 | 2.28 | 0.66 | This Article
|  | SH118 | E | -39.5 | -28.9 | -27.3 | 78.68 | 9.51 | 4.78 | 0.86 | 1.8 | 0.56 | 0.66 | 2.04 | 0.24 | This Article
Ardoma Basin | Woodford | Martin 1H35 |  | -42.36 | -42.05 | -36.34 | 81.9 | 8.6 | 5.1 | 0.7 | 1.9 | 0.4 | 0.6 | 0.9 |  | Liu et al. (2019)
|  | Martin 4H35 |  | -42.72 | -42.02 | -36.4 | 84.4 | 7.7 | 4.3 | 0.6 | 1.5 | 0.3 | 0.4 | 0.8 |  | Liu et al. (2019)
|  | Martin 6H35 |  | -42.37 | -41.99 | -36.49 | 86.7 | 6.7 | 3.6 | 0.5 | 1.2 | 0.2 | 0.3 | 0.7 |  | Liu et al. (2019)
|  | Stephanie1H36 |  | -49.43 | -43.67 | -36.85 | 78.1 | 12.3 | 5.9 | 0.6 | 1.6 | 0.3 | 0.4 | 0.8 |  | Liu et al. (2019)
|  | Stephanie5H36 |  | -44.84 | -42.79 | -36.59 | 80.7 | 9.8 | 5.5 | 0.6 | 1.8 | 0.3 | 0.5 | 0.8 |  | Liu et al. (2019)
|  | Stephanie6H36 |  | -43.9 | -42.41 | -36.38 | 82.5 | 9 | 4.9 | 0.6 | 1.5 | 0.3 | 0.4 | 0.8 |  | Liu et al. (2019)
|  | Carleigh1H32 |  | -53.04 | -42.29 | -36.22 | 72.2 | 15.6 | 7.3 | 0.7 | 2.1 | 0.4 | 0.6 | 1 |  | Liu et al. (2019)
|  | Carleigh5H32 |  | -52.37 | -41.6 | -35.75 | 74 | 15 | 6.6 | 0.7 | 1.9 | 0.4 | 0.5 | 0.9 |  | Liu et al. (2019)
|  | Carleigh6H32 |  | -52.26 | -41.4 | -35.67 | 73.9 | 15.2 | 6.6 | 0.7 | 1.8 | 0.3 | 0.5 | 1 |  | Liu et al. (2019)
|  | Edding3H20 |  | -51.28 | -40.88 | -35.22 | 74.4 | 15.1 | 6.5 | 0.7 | 1.6 | 0.3 | 0.4 | 1 |  | Liu et al. (2019)
|  | Eddings6H20 |  | -52.03 | -41.74 | -35.81 | 73.3 | 15.2 | 6.9 | 0.7 | 2 | 0.3 | 0.6 | 0.9 |  | Liu et al. (2019)
|  | Morris5H19 |  | -52.6 | -42.89 | -36.36 | 73.8 | 15.1 | 6.8 | 0.7 | 1.8 | 0.3 | 0.5 | 1 |  | Liu et al. (2019)
|  | Caitlin 6H30 |  | -52.67 | -43.21 | -36.58 | 73.6 | 15.5 | 7.2 | 0.7 | 1.3 | 0.3 | 0.5 | 1 |  | Liu et al. (2019)
|  | Gravitt3H21 |  | -47.28 | -40.01 | -34.71 | 75.2 | 13.7 | 6.4 | 0.7 | 1.9 | 0.4 | 0.5 | 1 |  | Liu et al. (2019)
|  | Gravitt6H21 |  | -50.9 | -40.87 | -35.25 | 72.1 | 15.9 | 7.3 | 0.7 | 2 | 0.4 | 0.5 | 1 |  | Liu et al. (2019)
South Texas | Eagle Ford | A |  | -46 | -32.9 | -29.3 | 77.6 | 12.7 | 55.8 | 0.7 | 1.9 | 0.5 | 0.5 |  |  | Zhao et al.(2020)
|  | B |  | -47.3 | -32.9 | -28.9 | 78 | 12.2 | 5.5 | 0.7 | 1.6 | 0.4 | 0.6 |  |  | Zhao et al.(2020)
|  | C |  | -46.8 | -33.7 | -29.3 | 76.8 | 13.1 | 6.2 | 0.7 | 1.4 | 0.3 | 0.8 |  |  | Zhao et al.(2020)
|  | D |  | -46.3 | -32.9 | -28.8 | 79.4 | 11.7 | 4.9 | 0.6 | 1.4 | 0.3 | 0.8 |  |  | Zhao et al.(2020)
|  | E |  | -47.1 | -33.4 | -29.3 | 76.9 | 12.4 | 5.5 | 0.7 | 1.6 | 0.4 | 0.9 |  |  | Zhao et al.(2020)
|  | F |  | -45.6 | -33 | -29.3 | 58.5 | 17.9 | 13.1 | 2.1 | 5.5 | 1.5 | 1.7 |  |  | Zhao et al.(2020)
|  | G |  | -47.8 | -34.2 | -29.8 | 70.4 | 15.3 | 8.8 | 1.3 | 3.3 | 0.9 | 1.1 |  |  | Zhao et al.(2020)